## Orçamento
Prefeitura Municipal de Sapucaia do Sul
Secretaria Municipal de Educação
Bancos: SINAPI: RS 7/2023 SBC 10/2023 SEINFRA: CE 4/2023 ORSE 7/2023 Próprio (Preço desonerado) |  |  |  | Obra: OBRAS PARA REGULARIZAÇÃO DO PPCI DAS ESCOLAS MUNICIPAIS (LOTE 1)
Planilha Sintética Simples
BDI : 27,26%
Item | Tipo | Banco | Código | Descrição | Un. | Qtd. | Preço Unit | Preço com BDI | Total sem BDI | Total
1 |  |  |  | EMEF TIRADENTES |  |  |  |  | 83182.4918 | 105854.4162
1.1 |  |  |  | SERVIÇOS PRELIMINARES |  |  |  |  | 13736.1902 | 17480.2964
1.1.1 | Composição | SINAPI | 103689 | FORNECIMENTO E INSTALAÇÃO DE PLACA DE OBRA COM CHAPA GALVANIZADA E ESTRUTURA DE MADEIRA. AF_03/2022_PS | M2 | 2.8 | 303.36 | 386.05 | 849.408 | 1080.94
1.1.2 | Composição | Próprio | 160715 | ISOLAMENTO COM CONES DE SINALIZAÇÃO E FITA ZEBRADA | M | 10 | 55.51 | 70.64 | 555.1 | 706.4
1.1.3 | Composição | SINAPI | 93584 | EXECUÇÃO DE DEPÓSITO EM CANTEIRO DE OBRA EM CHAPA DE MADEIRA COMPENSADA, NÃO INCLUSO MOBILIÁRIO. AF_04/2016 | M2 | 9 | 839.45 | 1068.28 | 7555.05 | 9614.52
1.1.4 | Insumo | SINAPI | 2707 | ENGENHEIRO CIVIL DE OBRA PLENO | H | 40 | 106.41 | 135.41 | 4256.4 | 5416.4
1.1.5 | Composição | Próprio | 339 | PROJETO DE EDIFICACAO EM ESTRUTURA METALICA | M2 | 10.63 | 48.94 | 62.28 | 520.2322 | 662.0364
1.2 |  |  |  | DEMOLIÇÃO E REMOÇÃO |  |  |  |  | 2418.9606 | 3077.9212
1.2.1 | Composição | SINAPI | 97644 | REMOÇÃO DE PORTAS, DE FORMA MANUAL, SEM REAPROVEITAMENTO. AF_12/2017 | M2 | 26.88 | 7.94 | 10.1 | 213.4272 | 271.488
1.2.2 | Composição | SINAPI | 97645 | REMOÇÃO DE JANELAS, DE FORMA MANUAL, SEM REAPROVEITAMENTO. AF_12/2017 | M2 | 4.56 | 28.59 | 36.38 | 130.3704 | 165.8928
1.2.3 | Composição | Próprio | 160690 | REMOÇÃO DE GRADE/PORTÃO METÁLICO | M2 | 5.73 | 3.91 | 4.97 | 22.4043 | 28.4781
1.2.4 | Composição | Próprio | 72 | REMOÇÃO DE CORRIMÃO METÁLICO | M | 2.3 | 3.91 | 4.97 | 8.993 | 11.431
1.2.5 | Composição | Próprio | 71 | REMOÇÃO DE GUARDA CORPO | M2 | 2.07 | 3.91 | 4.97 | 8.0937 | 10.2879
1.2.6 | Composição | SINAPI | 97629 | DEMOLIÇÃO DE LAJES, DE FORMA MECANIZADA COM MARTELETE, SEM REAPROVEITAMENTO. AF_12/2017 | M3 | 0.15 | 125.88 | 160.19 | 18.882 | 24.0285
1.2.7 | Composição | SINAPI | 97655 | REMOÇÃO DE TRAMA METÁLICA PARA COBERTURA, DE FORMA MANUAL, SEM REAPROVEITAMENTO. AF_12/2017 | M2 | 17.61 | 30.8 | 39.19 | 542.388 | 690.1359
1.2.8 | Composição | SINAPI | 97647 | REMOÇÃO DE TELHAS, DE FIBROCIMENTO, METÁLICA E CERÂMICA, DE FORMA MANUAL, SEM REAPROVEITAMENTO. AF_12/2017 | M2 | 17.61 | 2.95 | 3.75 | 51.9495 | 66.0375
1.2.9 | Composição | SINAPI | 97622 | DEMOLIÇÃO DE ALVENARIA DE BLOCO FURADO, DE FORMA MANUAL, SEM REAPROVEITAMENTO. AF_12/2017 | M3 | 1.51 | 49.55 | 63.05 | 74.8205 | 95.2055
1.2.11 | Insumo | ORSE | 7962 | Locação de caixa coletora de entulho capacidade 5 m³ (Local: Aracaju) | un | 1 | 300 | 381.78 | 300 | 381.78
1.2.12 | Composição | SBC | 22911 | REMOCAO E BOTA-FORA DE ENTULHO EM CAMINHAO 12m3-PERCURSO 12km | M³ | 16.4 | 63.88 | 81.29 | 1047.632 | 1333.156
1.3 |  |  |  | ESQUADRIAS |  |  |  |  | 27776.16 | 35347.84
1.3.2 | Composição | Próprio | 111228 | PORTA DE FERRO 1,0x2,10m 1 FL. DE ABRIR | UN | 16 | 1736.01 | 2209.24 | 27776.16 | 35347.84
1.4 |  |  |  | ESCADA DE EMERGENCIA |  |  |  |  | 28823.9266 | 36680.3746
1.4.1 | Composição | SINAPI | 96523 | ESCAVAÇÃO MANUAL PARA BLOCO DE COROAMENTO OU SAPATA (INCLUINDO ESCAVAÇÃO PARA COLOCAÇÃO DE FÔRMAS). AF_06/2017 | M3 | 0.8 | 85.62 | 108.96 | 68.496 | 87.168
1.4.2 | Composição | SINAPI | 96616 | LASTRO DE CONCRETO MAGRO, APLICADO EM BLOCOS DE COROAMENTO OU SAPATAS. AF_08/2017 | M3 | 0.26 | 582.85 | 741.73 | 151.541 | 192.8498
1.4.3 | Composição | Próprio | 40727 | ESCADA INCENDIO PERF.ACO ""U"" 12"" CH.XADREZ 1/4""DEGRAUS/PATAMAR | KG | 1188.32 | 15.85 | 20.17 | 18834.872 | 23968.4144
1.4.4 | Composição | SINAPI | 99837 | GUARDA-CORPO DE AÇO GALVANIZADO DE 1,10M, MONTANTES TUBULARES DE 1.1/4" ESPAÇADOS DE 1,20M, TRAVESSA SUPERIOR DE 1.1/2", GRADIL FORMADO POR TUBOS HORIZONTAIS DE 1" E VERTICAIS DE 3/4", FIXADO COM CHUMBADOR MECÂNICO. AF_04/2019_P | M | 14.88 | 552.54 | 703.16 | 8221.7952 | 10463.0208
1.4.5 | Composição | SINAPI | 99855 | CORRIMÃO SIMPLES, DIÂMETRO EXTERNO = 1 1/2", EM AÇO GALVANIZADO. AF_04/2019_P | M | 14.88 | 103.98 | 132.32 | 1547.2224 | 1968.9216
1.5 |  |  |  | CORRIMÃO E GUARDA CORPO ESCADAS EXISTENTES |  |  |  |  | 2604.5184 | 3314.4416
1.5.1 | Composição | SINAPI | 99837 | GUARDA-CORPO DE AÇO GALVANIZADO DE 1,10M, MONTANTES TUBULARES DE 1.1/4" ESPAÇADOS DE 1,20M, TRAVESSA SUPERIOR DE 1.1/2", GRADIL FORMADO POR TUBOS HORIZONTAIS DE 1" E VERTICAIS DE 3/4", FIXADO COM CHUMBADOR MECÂNICO. AF_04/2019_P | M | 2.32 | 552.54 | 703.16 | 1281.8928 | 1631.3312
1.5.2 | Composição | SINAPI | 99855 | CORRIMÃO SIMPLES, DIÂMETRO EXTERNO = 1 1/2", EM AÇO GALVANIZADO. AF_04/2019_P | M | 12.72 | 103.98 | 132.32 | 1322.6256 | 1683.1104
1.6 |  |  |  | REVESTIMENTO |  |  |  |  | 848.5152 | 1079.6448
1.6.1 | Composição | SINAPI | 87904 | CHAPISCO APLICADO EM ALVENARIA (COM PRESENÇA DE VÃOS) E ESTRUTURAS DE CONCRETO DE FACHADA, COM COLHER DE PEDREIRO. ARGAMASSA TRAÇO 1:3 COM PREPARO MANUAL. AF_06/2014 | M2 | 12.48 | 7.39 | 9.4 | 92.2272 | 117.312
1.6.2 | Composição | SINAPI | 87779 | EMBOÇO OU MASSA ÚNICA EM ARGAMASSA TRAÇO 1:2:8, PREPARO MECÂNICO COM BETONEIRA 400 L, APLICADA MANUALMENTE EM PANOS DE FACHADA COM PRESENÇA DE VÃOS, ESPESSURA DE 35 MM. AF_08/2022 | M2 | 12.48 | 60.6 | 77.11 | 756.288 | 962.3328
1.7 |  |  |  | SOLEIRA / ACABAMENTO DE PISO |  |  |  |  | 995.9552 | 1267.3602
1.7.1 | Insumo | SINAPI | 4786 | PISO EM GRANILITE, MARMORITE OU GRANITINA, AGREGADO COR PRETO, CINZA, PALHA OU BRANCO, E= *8* MM (INCLUSO EXECUCAO) | M2 | 5.78 | 108.5 | 138.07 | 627.13 | 798.0446
1.7.2 | Composição | SBC | 210041 | POLIMENTO PISO MARMORITE/GRANITINA COM ESMERILHADEIRA ELÉTRICA | M2 | 5.78 | 30.81 | 39.2 | 178.0818 | 226.576
1.7.3 | Composição | SINAPI | 96620 | LASTRO DE CONCRETO MAGRO, APLICADO EM PISOS, LAJES SOBRE SOLO OU RADIERS. AF_08/2017 | M3 | 0.34 | 561.01 | 713.94 | 190.7434 | 242.7396
1.8 |  |  |  | PINTURA |  |  |  |  | 4382.3356 | 5575.9674
1.8.1 | Composição | SINAPI | 88485 | FUNDO SELADOR ACRÍLICO, APLICAÇÃO MANUAL EM PAREDE, UMA DEMÃO. AF_04/2023 | M2 | 30.96 | 3.41 | 4.33 | 105.5736 | 134.0568
1.8.2 | Composição | SINAPI | 88489 | APLICAÇÃO MANUAL DE PINTURA COM TINTA LÁTEX ACRÍLICA EM PAREDES, DUAS DEMÃOS. AF_06/2014 | M2 | 13.68 | 12.46 | 15.85 | 170.4528 | 216.828
1.8.3 | Composição | SINAPI | 100722 | PINTURA COM TINTA ALQUÍDICA DE FUNDO (TIPO ZARCÃO) APLICADA A ROLO OU PINCEL SOBRE SUPERFÍCIES METÁLICAS (EXCETO PERFIL) EXECUTADO EM OBRA (POR DEMÃO). AF_01/2020 | M2 | 95.54 | 21.29 | 27.09 | 2034.0466 | 2588.1786
1.8.4 | Composição | SINAPI | 100746 | PINTURA COM TINTA ALQUÍDICA DE ACABAMENTO (ESMALTE SINTÉTICO BRILHANTE) APLICADA A ROLO OU PINCEL SOBRE SUPERFÍCIES METÁLICAS (EXCETO PERFIL) EXECUTADO EM OBRA (POR DEMÃO). AF_01/2020 | M2 | 95.54 | 21.69 | 27.6 | 2072.2626 | 2636.904
1.9 |  |  |  | EQUIPAMENTOS SINALIZAÇÃO E PROTEÇÃO CONTRA INCÊNDIO |  |  |  |  | 1504.93 | 1915.07
1.9.1 | Composição | Próprio | 210042 | PLACA DE SINALIZAÇÃO CONTRA INCÊNDIO RETANGULAR INDICAÇÃO DE ROTA DE FUGA | UN | 12 | 42.49 | 54.07 | 509.88 | 648.84
1.9.2 | Composição | Próprio | 210043 | PLACA DE SINALIZAÇÃO CONTRA INCÊNDIO QUADRADA IDENTIFICAÇÃO EQUIPAMENTOS | UN | 6 | 27.63 | 35.16 | 165.78 | 210.96
1.9.3 | Composição | Próprio | 53 | RECARGA PARA EXTINTORES PÓ QUIMICO 20BC BC4KG | UN | 1 | 47.9 | 60.95 | 47.9 | 60.95
1.9.4 | Composição | Próprio | 52 | RECARGA PARA EXTINTORES PÓ QUIMICO 2-A 20BC ABC4KG | UN | 4 | 50.95 | 64.83 | 203.8 | 259.32
1.9.5 | Composição | SIURB | 91028 (E) | LUMINÁRIA DE EMERGÊNCIA AUTÔNOMA COM 30 LEDS - 2W - AUTONOMIA MIN. 3H - COMPLETA | UN | 7 | 82.51 | 105 | 577.57 | 735
1.10 |  |  |  | LIMPEZA DA OBRA |  |  |  |  | 91 | 115.5
1.10.1 | Composição | Próprio | 101 | LIMPEZA DA OBRA | M2 | 70 | 1.3 | 1.65 | 91 | 115.5
2 |  |  |  | EMEI DALILA DA SILVEIRA OLIVEIRA |  |  |  |  | 60232.7611 | 76648.9203
2.1 |  |  |  | SERVIÇOS PRELIMINARES |  |  |  |  | 11198.778 | 14251.34
2.1.1 | Composição | SINAPI | 103689 | FORNECIMENTO E INSTALAÇÃO DE PLACA DE OBRA COM CHAPA GALVANIZADA E ESTRUTURA DE MADEIRA. AF_03/2022_PS | M2 | 2.8 | 303.36 | 386.05 | 849.408 | 1080.94
2.1.2 | Composição | Próprio | 160715 | ISOLAMENTO COM CONES DE SINALIZAÇÃO E FITA ZEBRADA | M | 12 | 55.51 | 70.64 | 666.12 | 847.68
2.1.3 | Composição | SINAPI | 93584 | EXECUÇÃO DE DEPÓSITO EM CANTEIRO DE OBRA EM CHAPA DE MADEIRA COMPENSADA, NÃO INCLUSO MOBILIÁRIO. AF_04/2016 | M2 | 9 | 839.45 | 1068.28 | 7555.05 | 9614.52
2.1.4 | Insumo | SINAPI | 2707 | ENGENHEIRO CIVIL DE OBRA PLENO | H | 20 | 106.41 | 135.41 | 2128.2 | 2708.2
2.2 |  |  |  | DEMOLIÇÃO E REMOÇÃO |  |  |  |  | 1707.7502 | 2172.8631
2.2.1 | Composição | SINAPI | 97644 | REMOÇÃO DE PORTAS, DE FORMA MANUAL, SEM REAPROVEITAMENTO. AF_12/2017 | M2 | 41.05 | 7.94 | 10.1 | 325.937 | 414.605
2.2.2 | Composição | Próprio | 160690 | REMOÇÃO DE GRADE/PORTÃO METÁLICO | M2 | 2.1 | 3.91 | 4.97 | 8.211 | 10.437
2.2.3 | Composição | Próprio | 72 | REMOÇÃO DE CORRIMÃO METÁLICO | M | 28.3 | 3.91 | 4.97 | 110.653 | 140.651
2.2.4 | Composição | SINAPI | 97629 | DEMOLIÇÃO DE LAJES, DE FORMA MECANIZADA COM MARTELETE, SEM REAPROVEITAMENTO. AF_12/2017 | M3 | 0.35 | 125.88 | 160.19 | 44.058 | 56.0665
2.2.5 | Composição | SINAPI | 97622 | DEMOLIÇÃO DE ALVENARIA DE BLOCO FURADO, DE FORMA MANUAL, SEM REAPROVEITAMENTO. AF_12/2017 | M3 | 0.96 | 49.55 | 63.05 | 47.568 | 60.528
2.2.6 | Insumo | ORSE | 7962 | Locação de caixa coletora de entulho capacidade 5 m³ (Local: Aracaju) | un | 1 | 300 | 381.78 | 300 | 381.78
2.2.7 | Composição | SBC | 22911 | REMOCAO E BOTA-FORA DE ENTULHO EM CAMINHAO 12m3-PERCURSO 12km | M³ | 13.64 | 63.88 | 81.29 | 871.3232 | 1108.7956
2.3 |  |  |  | ESQUADRIAS |  |  |  |  | 32274.77 | 41072.74
2.3.1 | Composição | Próprio | 160723 | PORTA DE FERRO 1,10x2,10m 1 FL. DE ABRIR | UN | 1 | 1856.23 | 2362.23 | 1856.23 | 2362.23
2.3.2 | Composição | Próprio | 110473 | PORTA COMPLETA MADEIRA 1 FL.1,0x2,10M-COM VISOR | UN | 9 | 989.46 | 1259.18 | 8905.14 | 11332.62
2.3.3 | Composição | SBC | 110111 | PORTA TIPO EUCAPLAC 1 FL. P/DIVISORIA C/FERRAGENS | UN | 1 | 1046.05 | 1331.2 | 1046.05 | 1331.2
2.3.4 | Composição | Próprio | 110474 | PORTA COMPLETA MADEIRA 2 FOLHAS 1,70X2,10M COM VISOR | UN | 2 | 2299.74 | 2926.64 | 4599.48 | 5853.28
2.3.5 | Composição | Próprio | 12 | PORTA DE FERRO, 1,75 X 2,10 M, 2 FLS. DE ABRIR, COM VIDRO INCOLOR 4 MM, TELA OTIS) - FORNECIMENTO E INSTALAÇÃO | UN | 4 | 2160.08 | 2748.91 | 8640.32 | 10995.64
2.3.6 | Insumo | SINAPI | 39621 | BARRA ANTIPANICO DUPLA, CEGA EM LADO OPOSTO, COR CINZA | PAR | 5 | 1327.19 | 1688.98 | 6635.95 | 8444.9
2.3.7 | Insumo | SINAPI | 39615 | BARRA ANTIPANICO SIMPLES, CEGA EM LADO OPOSTO, COR CINZA | UN | 1 | 591.6 | 752.87 | 591.6 | 752.87
2.4 |  |  |  | PAREDES E REVESTIMENTOS |  |  |  |  | 1154.3145 | 1468.8381
2.4.1 | Composição | SINAPI | 87518 | ALVENARIA DE VEDAÇÃO DE BLOCOS CERÂMICOS FURADOS NA HORIZONTAL DE 14X9X19CM (ESPESSURA 14CM, BLOCO DEITADO) DE PAREDES COM ÁREA LÍQUIDA MENOR QUE 6M² COM VÃOS E ARGAMASSA DE ASSENTAMENTO COM PREPARO MANUAL. AF_06/2014 | M2 | 3.36 | 151.11 | 192.3 | 507.7296 | 646.128
2.4.2 | Composição | SINAPI | 87904 | CHAPISCO APLICADO EM ALVENARIA (COM PRESENÇA DE VÃOS) E ESTRUTURAS DE CONCRETO DE FACHADA, COM COLHER DE PEDREIRO. ARGAMASSA TRAÇO 1:3 COM PREPARO MANUAL. AF_06/2014 | M2 | 9.51 | 7.39 | 9.4 | 70.2789 | 89.394
2.4.3 | Composição | SINAPI | 87779 | EMBOÇO OU MASSA ÚNICA EM ARGAMASSA TRAÇO 1:2:8, PREPARO MECÂNICO COM BETONEIRA 400 L, APLICADA MANUALMENTE EM PANOS DE FACHADA COM PRESENÇA DE VÃOS, ESPESSURA DE 35 MM. AF_08/2022 | M2 | 9.51 | 60.6 | 77.11 | 576.306 | 733.3161
2.5 |  |  |  | SOLEIRA / ACABAMENTO DE PISO |  |  |  |  | 58.5102 | 74.4534
2.5.1 | Insumo | SINAPI | 4786 | PISO EM GRANILITE, MARMORITE OU GRANITINA, AGREGADO COR PRETO, CINZA, PALHA OU BRANCO, E= *8* MM (INCLUSO EXECUCAO) | M2 | 0.42 | 108.5 | 138.07 | 45.57 | 57.9894
2.5.2 | Composição | SBC | 210041 | POLIMENTO PISO MARMORITE/GRANITINA COM ESMERILHADEIRA ELÉTRICA | M2 | 0.42 | 30.81 | 39.2 | 12.9402 | 16.464
2.6 |  |  |  | RAMPA |  |  |  |  | 1112.6363 | 1415.1293
2.6.1 | Composição | Próprio | 110475 | ASSENTAMENTO DE ALVENARIA EM PEDRA GRÊS COM ARGAMASSA DE CIMENTO E AREIA (1:3), COM FORNECIMENTO DE MATERIAL - MEDIDO EM | M3 | 0.94 | 102.9 | 130.16 | 96.726 | 122.3504
2.6.2 | Composição | SINAPI | 96622 | LASTRO COM MATERIAL GRANULAR, APLICADO EM PISOS OU LAJES SOBRE SOLO, ESPESSURA DE *5 CM*. AF_08/2017 | M3 | 1.03 | 116.01 | 147.63 | 119.4903 | 152.0589
2.6.3 | Composição | SINAPI | 94999 | EXECUÇÃO DE PASSEIO (CALÇADA) OU PISO DE CONCRETO COM CONCRETO MOLDADO IN LOCO, USINADO, ACABAMENTO CONVENCIONAL, ESPESSURA 12 CM, ARMADO. AF_07/2016 | M2 | 7 | 128.06 | 162.96 | 896.42 | 1140.72
2.7 |  |  |  | CORRIMÃO |  |  |  |  | 5810.4024 | 7394.0416
2.7.1 | Composição | SINAPI | 99855 | CORRIMÃO SIMPLES, DIÂMETRO EXTERNO = 1 1/2", EM AÇO GALVANIZADO. AF_04/2019_P | M | 55.88 | 103.98 | 132.32 | 5810.4024 | 7394.0416
2.8 |  |  |  | PINTURA |  |  |  |  | 4419.6125 | 5623.4913
2.8.1 | Composição | SINAPI | 88485 | APLICAÇÃO DE FUNDO SELADOR ACRÍLICO EM PAREDES, UMA DEMÃO. AF_06/2014 | M2 | 15.57 | 3.41 | 4.33 | 53.0937 | 67.4181
2.8.2 | Composição | SINAPI | 88489 | APLICAÇÃO MANUAL DE PINTURA COM TINTA LÁTEX ACRÍLICA EM PAREDES, DUAS DEMÃOS. AF_06/2014 | M2 | 15.57 | 12.46 | 15.85 | 194.0022 | 246.7845
2.8.3 | Composição | SINAPI | 102197 | PINTURA FUNDO NIVELADOR ALQUÍDICO BRANCO EM MADEIRA. AF_01/2021 | M2 | 47.88 | 31.39 | 39.94 | 1502.9532 | 1912.3272
2.8.4 | Composição | SINAPI | 102219 | PINTURA TINTA DE ACABAMENTO (PIGMENTADA) ESMALTE SINTÉTICO ACETINADO EM MADEIRA, 2 DEMÃOS. AF_01/2021 | M2 | 47.88 | 15.19 | 19.33 | 727.2972 | 925.5204
2.8.4 | Composição | SINAPI | 100722 | PINTURA COM TINTA ALQUÍDICA DE FUNDO (TIPO ZARCÃO) APLICADA A ROLO OU PINCEL SOBRE SUPERFÍCIES METÁLICAS (EXCETO PERFIL) EXECUTADO EM OBRA (POR DEMÃO). AF_01/2020 | M2 | 45.19 | 21.29 | 27.09 | 962.0951 | 1224.1971
2.8.5 | Composição | SINAPI | 100746 | PINTURA COM TINTA ALQUÍDICA DE ACABAMENTO (ESMALTE SINTÉTICO BRILHANTE) APLICADA A ROLO OU PINCEL SOBRE SUPERFÍCIES METÁLICAS (EXCETO PERFIL) EXECUTADO EM OBRA (POR DEMÃO). AF_01/2020 | M2 | 45.19 | 21.69 | 27.6 | 980.1711 | 1247.244
2.9 |  |  |  | EQUIPAMENTOS SINALIZA E PROTEÇÃO CONTRA INCÊNDIO |  |  |  |  | 2432.3 | 3095.19
2.9.1 | Composição | Próprio | 210042 | PLACA DE SINALIZAÇÃO CONTRA INCÊNDIO RETANGULAR INDICAÇÃO DE ROTA DE FUGA | UN | 28 | 42.49 | 54.07 | 1189.72 | 1513.96
2.9.2 | Composição | Próprio | 210043 | PLACA DE SINALIZAÇÃO CONTRA INCÊNDIO QUADRADA IDENTIFICAÇÃO EQUIPAMENTOS | UN | 6 | 27.63 | 35.16 | 165.78 | 210.96
2.9.3 | Composição | Próprio | 53 | RECARGA PARA EXTINTORES PÓ QUIMICO 20BC BC4KG | UN | 1 | 47.9 | 60.95 | 47.9 | 60.95
2.9.4 | Composição | Próprio | 52 | RECARGA PARA EXTINTORES PÓ QUIMICO 2-A 20BC ABC4KG | UN | 4 | 50.95 | 64.83 | 203.8 | 259.32
2.9.5 | Composição | SIURB | 91028 (E) | LUMINÁRIA DE EMERGÊNCIA AUTÔNOMA COM 30 LEDS - 2W - AUTONOMIA MIN. 3H - COMPLETA | UN | 10 | 82.51 | 105 | 825.1 | 1050
2.10 |  |  |  | LIMPEZA DA OBRA |  |  |  |  | 63.687 | 80.8335
2.10.1 | Composição | Próprio | 101 | LIMPEZA DA OBRA | M2 | 48.99 | 1.3 | 1.65 | 63.687 | 80.8335
3 |  |  |  | EMEF GETULIO VARGAS |  |  |  |  | 354695.6599 | 451356.2664
3.1 |  |  |  | SERVIÇOS PRELIMINARES |  |  |  |  | 32573.4824 | 41450.8544
3.1.1 | Composição | SINAPI | 103689 | FORNECIMENTO E INSTALAÇÃO DE PLACA DE OBRA COM CHAPA GALVANIZADA E ESTRUTURA DE MADEIRA. AF_03/2022_PS | M2 | 2.8 | 303.36 | 386.05 | 849.408 | 1080.94
3.1.2 | Composição | Próprio | 160715 | ISOLAMENTO COM CONES DE SINALIZAÇÃO E FITA ZEBRADA | M | 30 | 55.51 | 70.64 | 1665.3 | 2119.2
3.1.3 | Composição | SINAPI | 93584 | EXECUÇÃO DE DEPÓSITO EM CANTEIRO DE OBRA EM CHAPA DE MADEIRA COMPENSADA, NÃO INCLUSO MOBILIÁRIO. AF_04/2016 | M2 | 9 | 839.45 | 1068.28 | 7555.05 | 9614.52
3.1.4 | Composição | Próprio | 38 | PROJETO EXECUTIVO ESTRUTURAL | M2 | 62.74 | 47.61 | 60.58 | 2987.0514 | 3800.7892
3.1.5 | Composição | Próprio | 600 | PROJETO DE FUNDACOES ATE 400M2 | M2 | 29.68 | 47.61 | 60.58 | 1413.0648 | 1798.0144
3.1.6 | Composição | Próprio | 339 | PROJETO DE EDIFICACAO EM ESTRUTURA METALICA | M2 | 38.72 | 48.94 | 62.28 | 1894.9568 | 2411.4816
3.1.7 | Composição | Próprio | 160676 | PROJETO DE INSTALACÃO HIDRÁULICA | M | 96 | 49.05 | 62.42 | 4708.8 | 5992.32
3.1.8 | Composição | Próprio | 210054 | PROJETO DE INSTALACÃO ELÉTRICA | M | 62.74 | 47.61 | 60.58 | 2987.0514 | 3800.7892
3.1.9 | Insumo | SINAPI | 2707 | ENGENHEIRO CIVIL DE OBRA PLENO | H | 80 | 106.41 | 135.41 | 8512.8 | 10832.8
3.2 |  |  |  | DEMOLIÇÃO E REMOÇÃO |  |  |  |  | 4771.8612 | 6071.5061
3.2.1 | Composição | SINAPI | 97644 | REMOÇÃO DE PORTAS, DE FORMA MANUAL, SEM REAPROVEITAMENTO. AF_12/2017 | M2 | 73.4 | 7.94 | 10.1 | 582.796 | 741.34
3.2.2 | Composição | SINAPI | 97645 | REMOÇÃO DE JANELAS, DE FORMA MANUAL, SEM REAPROVEITAMENTO. AF_12/2017 | M2 | 20.16 | 28.59 | 36.38 | 576.3744 | 733.4208
3.2.3 | Composição | Próprio | 160690 | REMOÇÃO DE GRADE/PORTÃO METÁLICO | M2 | 23.4 | 3.91 | 4.97 | 91.494 | 116.298
3.2.4 | Composição | Próprio | 72 | REMOÇÃO DE CORRIMÃO METÁLICO | M | 72.21 | 3.91 | 4.97 | 282.3411 | 358.8837
3.2.5 | Composição | SINAPI | 97622 | DEMOLIÇÃO DE ALVENARIA DE BLOCO FURADO, DE FORMA MANUAL, SEM REAPROVEITAMENTO. AF_12/2017 | M3 | 3.22 | 49.55 | 63.05 | 159.551 | 203.021
3.2.6 | Composição | SINAPI | 97629 | DEMOLIÇÃO DE LAJES, DE FORMA MECANIZADA COM MARTELETE, SEM REAPROVEITAMENTO. AF_12/2017 | M3 | 7.45 | 125.88 | 160.19 | 937.806 | 1193.4155
3.2.7 | Composição | SINAPI | 97647 | REMOÇÃO DE TELHAS, DE FIBROCIMENTO, METÁLICA E CERÂMICA, DE FORMA MANUAL, SEM REAPROVEITAMENTO. AF_12/2017 | M2 | 7.45 | 2.95 | 3.75 | 21.9775 | 27.9375
3.2.8 | Composição | Próprio | 160710 | RETIRADA DE RESERVATÓRIOS | UN | 1 | 15.55 | 19.78 | 15.55 | 19.78
3.2.9 | Insumo | ORSE | 7962 | Locação de caixa coletora de entulho capacidade 5 m³ (Local: Aracaju) | un | 1 | 300 | 381.78 | 300 | 381.78
3.2.10 | Composição | SBC | 22911 | REMOCAO E BOTA-FORA DE ENTULHO EM CAMINHAO 12m3-PERCURSO 12km | M³ | 28.24 | 63.88 | 81.29 | 1803.9712 | 2295.6296
3.3 |  |  |  | ESQUADRIAS |  |  |  |  | 61742.4 | 78573.16
3.3.1 | Composição | Próprio | 160723 | PORTA DE FERRO 1,10x2,10m 1 FL. DE ABRIR | UN | 10 | 1856.23 | 2362.23 | 18562.3 | 23622.3
3.3.2 | Composição | Próprio | 160722 | PORTA DE FERRO 1,20 X 2,10 M, 2 FLS. DE ABRIR, COM VIDRO INCOLOR 4 MM - FORNECIMENTO E INSTALAÇÃO | UN | 2 | 2178.94 | 2772.91 | 4357.88 | 5545.82
3.3.3 | Composição | Próprio | 160721 | PORTA DE FERRO 1,70 X 2,10 M, 2 FLS. DE ABRIR - FORNECIMENTO E INSTALAÇÃO | UN | 4 | 2607.65 | 3318.49 | 10430.6 | 13273.96
3.3.4 | Composição | Próprio | 110476 | PORTA COMPLETA MADEIRA 1 FL.1,10x2,10M-COM VISOR | UN | 13 | 963.7 | 1226.4 | 12528.1 | 15943.2
3.3.5 | Composição | Próprio | 110477 | PORTA COMPLETA MADEIRA 2 FOLHAS 1,20X210M COM VISOR | UN | 2 | 1650.45 | 2100.36 | 3300.9 | 4200.72
3.3.6 | Composição | Próprio | 110474 | PORTA COMPLETA MADEIRA 2 FOLHAS 1,70X2,10M COM VISOR | UN | 2 | 2299.74 | 2926.64 | 4599.48 | 5853.28
3.3.7 | Insumo | SINAPI | 39621 | BARRA ANTIPANICO DUPLA, CEGA EM LADO OPOSTO, COR CINZA | PAR | 6 | 1327.19 | 1688.98 | 7963.14 | 10133.88
3.4 |  |  |  | PAREDES E REVESTIMENTOS |  |  |  |  | 650.6643 | 827.9007
3.4.1 | Composição | SINAPI | 87904 | CHAPISCO APLICADO EM ALVENARIA (COM PRESENÇA DE VÃOS) E ESTRUTURAS DE CONCRETO DE FACHADA, COM COLHER DE PEDREIRO. ARGAMASSA TRAÇO 1:3 COM PREPARO MANUAL. AF_06/2014 | M2 | 9.57 | 7.39 | 9.4 | 70.7223 | 89.958
3.4.2 | Composição | SINAPI | 87779 | EMBOÇO OU MASSA ÚNICA EM ARGAMASSA TRAÇO 1:2:8, PREPARO MECÂNICO COM BETONEIRA 400 L, APLICADA MANUALMENTE EM PANOS DE FACHADA COM PRESENÇA DE VÃOS, ESPESSURA DE 35 MM. AF_08/2022 | M2 | 9.57 | 60.6 | 77.11 | 579.942 | 737.9427
3.5 |  |  |  | SOLEIRA / ACABAMENTO DE PISO |  |  |  |  | 270.2405 | 343.8705
3.5.1 | Insumo | SINAPI | 4786 | PISO EM GRANILITE, MARMORITE OU GRANITINA, AGREGADO COR PRETO, CINZA, PALHA OU BRANCO, E= *8* MM (INCLUSO EXECUCAO) | M2 | 0.55 | 108.5 | 138.07 | 59.675 | 75.9385
3.5.2 | Composição | SBC | 210041 | POLIMENTO PISO MARMORITE/GRANITINA COM ESMERILHADEIRA ELÉTRICA | M2 | 0.55 | 30.81 | 39.2 | 16.9455 | 21.56
3.5.3 | Composição | Próprio | 8 | SOLEIRA EM BASALTO, L = 15 CM, ESP = 2,0 CM - FORNECIMENTO E INSTALAÇÃO | M | 4.2 | 46.1 | 58.66 | 193.62 | 246.372
3.6 |  |  |  | ESCADA DE EMERGENCIA |  |  |  |  | 74652.5384 | 94999.8344
3.6.1 | Composição | SINAPI | 96523 | ESCAVAÇÃO MANUAL PARA BLOCO DE COROAMENTO OU SAPATA (INCLUINDO ESCAVAÇÃO PARA COLOCAÇÃO DE FÔRMAS). AF_06/2017 | M3 | 0.8 | 85.62 | 108.96 | 68.496 | 87.168
3.6.2 | Composição | SINAPI | 96616 | LASTRO DE CONCRETO MAGRO, APLICADO EM BLOCOS DE COROAMENTO OU SAPATAS. AF_08/2017 | M3 | 0.26 | 582.85 | 741.73 | 151.541 | 192.8498
3.6.3 | Composição | Próprio | 40727 | ESCADA INCENDIO PERF.ACO ""U"" 12"" CH.XADREZ 1/4""DEGRAUS/PATAMAR | KG | 3621.9 | 15.85 | 20.17 | 57407.115 | 73053.723
3.6.4 | Composição | SINAPI | 99837 | GUARDA-CORPO DE AÇO GALVANIZADO DE 1,10M, MONTANTES TUBULARES DE 1.1/4" ESPAÇADOS DE 1,20M, TRAVESSA SUPERIOR DE 1.1/2", GRADIL FORMADO POR TUBOS HORIZONTAIS DE 1" E VERTICAIS DE 3/4", FIXADO COM CHUMBADOR MECÂNICO. AF_04/2019_P | M | 16.62 | 552.54 | 703.16 | 9183.2148 | 11686.5192
3.6.5 | Composição | SINAPI | 99855 | CORRIMÃO SIMPLES, DIÂMETRO EXTERNO = 1 1/2", EM AÇO GALVANIZADO. AF_04/2019_P | M | 75.42 | 103.98 | 132.32 | 7842.1716 | 9979.5744
3.7 |  |  |  | CORRIMÃO E GUARDA CORPO ESCADAS EXISTENTES |  |  |  |  | 6865.7994 | 8737.0896
3.7.1 | Composição | SINAPI | 99855 | CORRIMÃO SIMPLES, DIÂMETRO EXTERNO = 1 1/2", EM AÇO GALVANIZADO. AF_04/2019_P | M | 66.03 | 103.98 | 132.32 | 6865.7994 | 8737.0896
3.8 |  |  |  | FECHAMENTO ESCADA METÁLICA |  |  |  |  | 118224.4282 | 150440.2631
3.8.1 |  |  |  | INFRAESTRUTURA |  |  |  |  | 8890.5836 | 11313.1263
3.8.1.1 | Composição | SINAPI | 97635 | DEMOLIÇÃO DE PAVIMENTO INTERTRAVADO, DE FORMA MANUAL, COM REAPROVEITAMENTO. AF_12/2017 | M2 | 29.66 | 12.33 | 15.69 | 365.7078 | 465.3654
3.8.1.2 | Composição | SINAPI | 96523 | ESCAVAÇÃO MANUAL PARA BLOCO DE COROAMENTO OU SAPATA (INCLUINDO ESCAVAÇÃO PARA COLOCAÇÃO DE FÔRMAS). AF_06/2017 | M3 | 1.01 | 85.62 | 108.96 | 86.4762 | 110.0496
3.8.1.3 | Composição | SINAPI | 96527 | ESCAVAÇÃO MANUAL DE VALA PARA VIGA BALDRAME (INCLUINDO ESCAVAÇÃO PARA COLOCAÇÃO DE FÔRMAS). AF_06/2017 | M3 | 2.46 | 112.54 | 143.21 | 276.8484 | 352.2966
3.8.1.4 | Composição | SINAPI | 101616 | PREPARO DE FUNDO DE VALA COM LARGURA MENOR QUE 1,5 M (ACERTO DO SOLO NATURAL). AF_08/2020 | M2 | 6.16 | 5.48 | 6.97 | 33.7568 | 42.9352
3.8.1.5 | Composição | SINAPI | 96619 | LASTRO DE CONCRETO MAGRO, APLICADO EM BLOCOS DE COROAMENTO OU SAPATAS, ESPESSURA DE 5 CM. AF_08/2017 | M2 | 6.16 | 29.13 | 37.07 | 179.4408 | 228.3512
3.8.1.6 | Composição | SINAPI | 96536 | FABRICAÇÃO, MONTAGEM E DESMONTAGEM DE FÔRMA PARA VIGA BALDRAME, EM MADEIRA SERRADA, E=25 MM, 4 UTILIZAÇÕES. AF_06/2017 | M2 | 12.33 | 59.66 | 75.92 | 735.6078 | 936.0936
3.8.1.7 | Composição | SINAPI | 96534 | FABRICAÇÃO, MONTAGEM E DESMONTAGEM DE FÔRMA PARA BLOCO DE COROAMENTO, EM MADEIRA SERRADA, E=25 MM, 4 UTILIZAÇÕES. AF_06/2017 | M2 | 5.76 | 69.95 | 89.01 | 402.912 | 512.6976
3.8.1.8 | Composição | SINAPI | 96543 | ARMAÇÃO DE BLOCO, VIGA BALDRAME E SAPATA UTILIZANDO AÇO CA-60 DE 5 MM - MONTAGEM. AF_06/2017 | KG | 103.96 | 17.05 | 21.69 | 1772.518 | 2254.8924
3.8.1.9 | Composição | SINAPI | 96546 | ARMAÇÃO DE BLOCO, VIGA BALDRAME OU SAPATA UTILIZANDO AÇO CA-50 DE 10 MM - MONTAGEM. AF_06/2017 | KG | 129.59 | 13.39 | 17.04 | 1735.2101 | 2208.2136
3.8.1.10 | Composição | SINAPI | 96557 | CONCRETAGEM DE BLOCOS DE COROAMENTO E VIGAS BALDRAMES, FCK 30 MPA, COM USO DE BOMBA – LANÇAMENTO, ADENSAMENTO E ACABAMENTO. AF_06/2017 | M3 | 3.72 | 660.54 | 840.6 | 2457.2088 | 3127.032
3.8.1.11 | Composição | SINAPI | 93382 | REATERRO MANUAL DE VALAS COM COMPACTAÇÃO MECANIZADA. AF_04/2016 | M3 | 0.93 | 31.33 | 39.87 | 29.1369 | 37.0791
3.8.1.12 | Composição | SINAPI | 101176 | ESTACA BROCA DE CONCRETO, DIÂMETRO DE 30CM, ESCAVAÇÃO MANUAL COM TRADO CONCHA, INTEIRAMENTE ARMADA. AF_05/2020 | M | 6 | 135.96 | 173.02 | 815.76 | 1038.12
3.8.2 |  |  |  | SUPRAESTRUTURA |  |  |  |  | 33150.507 | 42183.7878
3.8.2.1 | Composição | SINAPI | 92448 | MONTAGEM E DESMONTAGEM DE FÔRMA DE VIGA, ESCORAMENTO COM PONTALETE DE MADEIRA, PÉ-DIREITO SIMPLES, EM MADEIRA SERRADA, 4 UTILIZAÇÕES. AF_09/2020 | M2 | 40.48 | 122.21 | 155.52 | 4947.0608 | 6295.4496
3.8.2.2 | Composição | SINAPI | 92413 | MONTAGEM E DESMONTAGEM DE FÔRMA DE PILARES RETANGULARES E ESTRUTURAS SIMILARES, PÉ-DIREITO SIMPLES, EM MADEIRA SERRADA, 4 UTILIZAÇÕES. AF_09/2020 | M2 | 114.98 | 85.51 | 108.82 | 9831.9398 | 12512.1236
3.8.2.3 | Composição | SINAPI | 92759 | ARMAÇÃO DE PILAR OU VIGA DE ESTRUTURA CONVENCIONAL DE CONCRETO ARMADO UTILIZANDO AÇO CA-60 DE 5,0 MM - MONTAGEM. AF_06/2022 | KG | 170.27 | 14.06 | 17.89 | 2393.9962 | 3046.1303
3.8.2.4 | Composição | SINAPI | 92762 | ARMAÇÃO DE PILAR OU VIGA DE ESTRUTURA CONVENCIONAL DE CONCRETO ARMADO UTILIZANDO AÇO CA-50 DE 10,0 MM - MONTAGEM. AF_06/2022 | KG | 555.57 | 11.83 | 15.05 | 6572.3931 | 8361.3285
3.8.2.5 | Composição | SINAPI | 92720 | CONCRETAGEM DE PILARES, FCK = 25 MPA, COM USO DE BOMBA EM EDIFICAÇÃO COM SEÇÃO MÉDIA DE PILARES MENOR OU IGUAL A 0,25 M² - LANÇAMENTO, ADENSAMENTO E ACABAMENTO. AF_12/2015 | M3 | 5.23 | 449.62 | 572.18 | 2351.5126 | 2992.5014
3.8.2.6 | Composição | SINAPI | 92723 | CONCRETAGEM DE VIGAS E LAJES, FCK=20 MPA, PARA LAJES PREMOLDADAS COM USO DE BOMBA EM EDIFICAÇÃO COM ÁREA MÉDIA DE LAJES MENOR OU IGUAL A 20 M² - LANÇAMENTO, ADENSAMENTO E ACABAMENTO. AF_12/2015 | M3 | 5.47 | 436.85 | 555.94 | 2389.5695 | 3040.9918
3.8.2.7 | Composição | SINAPI | 101964 | LAJE PRÉ-MOLDADA UNIDIRECIONAL, BIAPOIADA, PARA FORRO, ENCHIMENTO EM CERÂMICA, VIGOTA CONVENCIONAL, ALTURA TOTAL DA LAJE (ENCHIMENTO+CAPA) = (8+3). AF_11/2020 | M2 | 29.66 | 157.25 | 200.11 | 4664.035 | 5935.2626
3.8.3 |  |  |  | IMPERMEABILIZAÇÃO |  |  |  |  | 3588.6156 | 4566.5212
3.8.3.1 | Composição | SINAPI | 98557 | IMPERMEABILIZAÇÃO DE SUPERFÍCIE COM EMULSÃO ASFÁLTICA, 2 DEMÃOS AF_06/2018 | M2 | 59.32 | 48.81 | 62.11 | 2895.4092 | 3684.3652
3.8.3.2 | Composição | SINAPI | 94227 | CALHA EM CHAPA DE AÇO GALVANIZADO NÚMERO 24, DESENVOLVIMENTO DE 33 CM, INCLUSO TRANSPORTE VERTICAL. AF_07/2019 | M | 9.78 | 70.88 | 90.2 | 693.2064 | 882.156
3.8.4 |  |  |  | FECHAMENTO EM ALVENARIA E REVESTIMENTO |  |  |  |  | 63865.577 | 81268.484
3.8.4.1 | Composição | SINAPI | 87518 | ALVENARIA DE VEDAÇÃO DE BLOCOS CERÂMICOS FURADOS NA HORIZONTAL DE 14X9X19CM (ESPESSURA 14CM, BLOCO DEITADO) DE PAREDES COM ÁREA LÍQUIDA MENOR QUE 6M² COM VÃOS E ARGAMASSA DE ASSENTAMENTO COM PREPARO MANUAL. AF_06/2014 | M2 | 220.9 | 151.11 | 192.3 | 33380.199 | 42479.07
3.8.4.2 | Composição | SINAPI | 93185 | VERGA PRÉ-MOLDADA PARA PORTAS COM MAIS DE 1,5 M DE VÃO. AF_03/2016 | M | 9.2 | 48.63 | 61.88 | 447.396 | 569.296
3.8.4.3 | Composição | SINAPI | 87904 | CHAPISCO APLICADO EM ALVENARIA (COM PRESENÇA DE VÃOS) E ESTRUTURAS DE CONCRETO DE FACHADA, COM COLHER DE PEDREIRO. ARGAMASSA TRAÇO 1:3 COM PREPARO MANUAL. AF_06/2014 | M2 | 441.8 | 7.39 | 9.4 | 3264.902 | 4152.92
3.8.4.4 | Composição | SINAPI | 87779 | EMBOÇO OU MASSA ÚNICA EM ARGAMASSA TRAÇO 1:2:8, PREPARO MECÂNICO COM BETONEIRA 400 L, APLICADA MANUALMENTE EM PANOS DE FACHADA COM PRESENÇA DE VÃOS, ESPESSURA DE 35 MM. AF_08/2022 | M2 | 441.8 | 60.6 | 77.11 | 26773.08 | 34067.198
3.8.5 |  |  |  | PISO |  |  |  |  | 5732.185 | 7294.4938
3.8.5.1 | Composição | SINAPI | 96622 | LASTRO COM MATERIAL GRANULAR, APLICADO EM PISOS OU LAJES SOBRE SOLO, ESPESSURA DE *5 CM*. AF_08/2017 | M3 | 1.48 | 116.01 | 147.63 | 171.6948 | 218.4924
3.8.5.2 | Composição | SINAPI | 87700 | CONTRAPISO EM ARGAMASSA TRAÇO 1:4 (CIMENTO E AREIA), PREPARO MECÂNICO COM BETONEIRA 400 L, APLICADO EM ÁREAS SECAS SOBRE LAJE, NÃO ADERIDO, ACABAMENTO NÃO REFORÇADO, ESPESSURA 6CM. AF_07/2021 | M2 | 29.66 | 49.77 | 63.33 | 1476.1782 | 1878.3678
3.8.5.3 | Composição | Próprio | 110478 | PISO DE BASALTO POLIDO 40X40CM | M2 | 26.66 | 153.2 | 194.96 | 4084.312 | 5197.6336
3.8.6 |  |  |  | INSTALAÇÕES ELÉTRICAS |  |  |  |  | 2996.96 | 3813.85
3.8.6.1 | Composição | SINAPI | 93140 | PONTO DE ILUMINAÇÃO RESIDENCIAL INCLUINDO INTERRUPTOR SIMPLES CONJUGADO COM PARALELO, CAIXA ELÉTRICA, ELETRODUTO, CABO, RASGO, QUEBRA E CHUMBAMENTO (EXCLUINDO LUMINÁRIA E LÂMPADA). AF_01/2016 | UN | 7 | 162.57 | 206.88 | 1137.99 | 1448.16
3.8.6.2 | Composição | SINAPI | 97607 | LUMINÁRIA ARANDELA TIPO TARTARUGA, DE SOBREPOR, COM 1 LÂMPADA LED DE 6 W, SEM REATOR - FORNECIMENTO E INSTALAÇÃO. AF_02/2020 | UN | 7 | 109.47 | 139.31 | 766.29 | 975.17
3.8.6.3 | Composição | SINAPI | 93141 | PONTO DE TOMADA RESIDENCIAL INCLUINDO TOMADA 10A/250V, CAIXA ELÉTRICA, ELETRODUTO, CABO, RASGO, QUEBRA E CHUMBAMENTO. AF_01/2016 | UN | 7 | 148.58 | 189.08 | 1040.06 | 1323.56
3.8.6.4 | Composição | SINAPI | 93661 | DISJUNTOR BIPOLAR TIPO DIN, CORRENTE NOMINAL DE 16A - FORNECIMENTO E INSTALAÇÃO. AF_10/2020 | UN | 1 | 52.62 | 66.96 | 52.62 | 66.96
3.9 |  |  |  | PINTURA |  |  |  |  | 19492.7983 | 24797.3272
3.9.1 | Composição | SINAPI | 88485 | APLICAÇÃO DE FUNDO SELADOR ACRÍLICO EM PAREDES, UMA DEMÃO. AF_06/2014 | M2 | 451.37 | 3.41 | 4.33 | 1539.1717 | 1954.4321
3.9.2 | Composição | SINAPI | 88489 | APLICAÇÃO MANUAL DE PINTURA COM TINTA LÁTEX ACRÍLICA EM PAREDES, DUAS DEMÃOS. AF_06/2014 | M2 | 451.37 | 12.46 | 15.85 | 5624.0702 | 7154.2145
3.9.3 | Composição | SINAPI | 102197 | PINTURA FUNDO NIVELADOR ALQUÍDICO BRANCO EM MADEIRA. AF_01/2021 | M2 | 110.88 | 31.39 | 39.94 | 3480.5232 | 4428.5472
3.9.4 | Composição | SINAPI | 102219 | PINTURA TINTA DE ACABAMENTO (PIGMENTADA) ESMALTE SINTÉTICO ACETINADO EM MADEIRA, 2 DEMÃOS. AF_01/2021 | M2 | 110.88 | 15.19 | 19.33 | 1684.2672 | 2143.3104
3.9.5 | Composição | SINAPI | 100722 | PINTURA COM TINTA ALQUÍDICA DE FUNDO (TIPO ZARCÃO) APLICADA A ROLO OU PINCEL SOBRE SUPERFÍCIES METÁLICAS (EXCETO PERFIL) EXECUTADO EM OBRA (POR DEMÃO). AF_01/2020 | M2 | 166.7 | 21.29 | 27.09 | 3549.043 | 4515.903
3.9.6 | Composição | SINAPI | 100746 | PINTURA COM TINTA ALQUÍDICA DE ACABAMENTO (ESMALTE SINTÉTICO BRILHANTE) APLICADA A ROLO OU PINCEL SOBRE SUPERFÍCIES METÁLICAS (EXCETO PERFIL) EXECUTADO EM OBRA (POR DEMÃO). AF_01/2020 | M2 | 166.7 | 21.69 | 27.6 | 3615.723 | 4600.92
3.10 |  |  |  | EQUIPAMENTOS SINALIZA E PROTEÇÃO CONTRA INCÊNDIO |  |  |  |  | 35303.2472 | 44926.3604
3.10.1 | Composição | Próprio | 43.10.490 | CONJUNTO MOTOR-BOMBA (CENTRÍFUGA) 5 CV, MULTIESTÁGIO, HMAN= 25 a 50 MCA, Q= 21,0 a 13,3 M³/H COM QUADRO COMANDO | UN | 2 | 4650.3 | 5917.97 | 9300.6 | 11835.94
3.10.2 | Composição | Próprio | 160603 | HIDRANTE DE RECALQUE NO PASSEIO EM CAIXA DE ALVENARIA DE 40x60x40cm, INCL. REGISTRO GLOBAL ANGULAR 90º de 63MM, ADAPTADOR P/ ENGATE RÁPIDO E TAMPA METÁLICA COM CORRENTE. | UN | 1 | 994.3 | 1265.34 | 994.3 | 1265.34
3.10.3 | Composição | SINAPI | 101912 | ABRIGO PARA HIDRANTE, 75X45X17CM, COM REGISTRO GLOBO ANGULAR 45 GRAUS 2 1/2", ADAPTADOR STORZ 2 1/2", MANGUEIRA DE INCÊNDIO 15M 2 1/2" E ESGUICHO EM LATÃO 2 1/2" - FORNECIMENTO E INSTALAÇÃO. AF_10/2020 | UN | 5 | 1773.67 | 2257.17 | 8868.35 | 11285.85
3.10.4 | Composição | Próprio | 160673 | CENTRAL DE ALARME DE INCÊNDIO ENDEREÇAVEL | UN | 1 | 782.46 | 995.75 | 782.46 | 995.75
3.10.5 | Composição | Próprio | 160674 | ACIONADOR MANUAL DE ALARME DE INCÊNDIO ENDEREÇÁVEL TIPO QUEBRA VIDRO COM FORNECIMENTO E INSTALAÇÃO | UN | 5 | 82.69 | 105.23 | 413.45 | 526.15
3.10.6 | Composição | Próprio | 50.05.230 | SIRENE AUDIOVISUAL TIPO ENDEREÇÁVEL | UN | 5 | 161.8 | 205.9 | 809 | 1029.5
3.10.7 | Composição | Próprio | 160716 | TUBULAÇÃO PARA INSTALAÇÃO DE ACIONADORES DE ALARMES DE INCÊNDIO, SIRENES E DETECTORES DE FUMAÇÃO - INCLUSO ELETRODUTO E CABOS | M | 37.52 | 25.36 | 32.27 | 951.5072 | 1210.7704
3.10.8 | Composição | SIURB | 91028 (E) | LUMINÁRIA DE EMERGÊNCIA AUTÔNOMA COM 30 LEDS - 2W - AUTONOMIA MIN. 3H - COMPLETA | UN | 24 | 82.51 | 105 | 1980.24 | 2520
3.10.9 | Composição | Próprio | 210042 | PLACA DE SINALIZAÇÃO CONTRA INCÊNDIO RETANGULAR INDICAÇÃO DE ROTA DE FUGA | UN | 41 | 42.49 | 54.07 | 1742.09 | 2216.87
3.10.10 | Composição | Próprio | 210043 | PLACA DE SINALIZAÇÃO CONTRA INCÊNDIO QUADRADA IDENTIFICAÇÃO EQUIPAMENTOS | UN | 28 | 27.63 | 35.16 | 773.64 | 984.48
3.10.11 | Composição | Próprio | 53 | RECARGA PARA EXTINTORES PÓ QUIMICO 20BC BC4KG | UN | 1 | 47.9 | 60.95 | 47.9 | 60.95
3.10.12 | Composição | Próprio | 52 | RECARGA PARA EXTINTORES PÓ QUIMICO 2-A 20BC ABC4KG | UN | 14 | 50.95 | 64.83 | 713.3 | 907.62
3.10.13 | Composição | Próprio | 16079 | CAIXA D'AGUA EM POLIESTER REFORCADO COM FIBRA DE VIDRO, 12.000 LITROS, COM TAMPA | UN | 1 | 7926.41 | 10087.14 | 7926.41 | 10087.14
3.11 |  |  |  | LIMPEZA DA OBRA |  |  |  |  | 148.2 | 188.1
3.11.7 | Composição | Próprio | 101 | LIMPEZA DA OBRA | M2 | 114 | 1.3 | 1.65 | 148.2 | 188.1
4 |  |  |  | EMEB JOÃO DE BARRO |  |  |  |  | 173388.0205 | 220646.7571
4.1 |  |  |  | SERVIÇOS PRELIMINARES |  |  |  |  | 15312.5204 | 19486.2888
4.1.1 | Composição | SINAPI | 103689 | FORNECIMENTO E INSTALAÇÃO DE PLACA DE OBRA COM CHAPA GALVANIZADA E ESTRUTURA DE MADEIRA. AF_03/2022_PS | M2 | 2.8 | 303.36 | 386.05 | 849.408 | 1080.94
4.1.2 | Composição | Próprio | 160715 | ISOLAMENTO COM CONES DE SINALIZAÇÃO E FITA ZEBRADA | M | 24 | 55.51 | 70.64 | 1332.24 | 1695.36
4.1.3 | Composição | SINAPI | 93584 | EXECUÇÃO DE DEPÓSITO EM CANTEIRO DE OBRA EM CHAPA DE MADEIRA COMPENSADA, NÃO INCLUSO MOBILIÁRIO. AF_04/2016 | M2 | 9 | 839.45 | 1068.28 | 7555.05 | 9614.52
4.1.4 | Insumo | SINAPI | 2707 | ENGENHEIRO CIVIL DE OBRA PLENO | H | 40 | 106.41 | 135.41 | 4256.4 | 5416.4
4.1.5 | Composição | Próprio | 339 | PROJETO DE EDIFICACAO EM ESTRUTURA METALICA | M2 | 26.96 | 48.94 | 62.28 | 1319.4224 | 1679.0688
4.2 |  |  |  | DEMOLIÇÃO E REMOÇÃO |  |  |  |  | 2280.8255 | 2901.7546
4.2.1 | Composição | SINAPI | 97644 | REMOÇÃO DE PORTAS, DE FORMA MANUAL, SEM REAPROVEITAMENTO. AF_12/2017 | M2 | 26.21 | 7.94 | 10.1 | 208.1074 | 264.721
4.2.2 | Composição | Próprio | 160690 | REMOÇÃO DE GRADE/PORTÃO METÁLICO | M2 | 70.03 | 3.91 | 4.97 | 273.8173 | 348.0491
4.2.3 | Composição | Próprio | 72 | REMOÇÃO DE CORRIMÃO METÁLICO | M | 33.49 | 3.91 | 4.97 | 130.9459 | 166.4453
4.2.4 | Composição | SINAPI | 97622 | DEMOLIÇÃO DE ALVENARIA DE BLOCO FURADO, DE FORMA MANUAL, SEM REAPROVEITAMENTO. AF_12/2017 | M3 | 4.75 | 49.55 | 63.05 | 235.3625 | 299.4875
4.2.5 | Insumo | ORSE | 7962 | Locação de caixa coletora de entulho capacidade 5 m³ (Local: Aracaju) | un | 1 | 300 | 381.78 | 300 | 381.78
4.2.6 | Composição | SBC | 22911 | REMOCAO E BOTA-FORA DE ENTULHO EM CAMINHAO 12m3-PERCURSO 12km | M³ | 17.73 | 63.88 | 81.29 | 1132.5924 | 1441.2717
4.3 |  |  |  | ESQUADRIAS |  |  |  |  | 67889.84 | 86396.41
4.3.1 | Composição | Próprio | 111228 | PORTA DE FERRO 1,0x2,10m 1 FL. DE ABRIR | UN | 20 | 1736.01 | 2209.24 | 34720.2 | 44184.8
4.3.2 | Composição | Próprio | 160723 | PORTA DE FERRO 1,10x2,10m 1 FL. DE ABRIR | UN | 4 | 1856.23 | 2362.23 | 7424.92 | 9448.92
4.3.3 | Composição | Próprio | 160725 | PORTA DE FERRO 1,20 X 2,10 M, 2 FLS. DE ABRIR - FORNECIMENTO E INSTALAÇÃO | UN | 1 | 1978.15 | 2517.39 | 1978.15 | 2517.39
4.3.4 | Composição | Próprio | 160726 | PORTA DE FERRO 1,25 X 2,10 M, 2 FLS. DE ABRIR - FORNECIMENTO E INSTALAÇÃO | UN | 2 | 2038.2 | 2593.81 | 4076.4 | 5187.62
4.3.5 | Composição | Próprio | 160727 | PORTA DE FERRO 2,05 X 2,10 M, 2 FLS. DE ABRIR - FORNECIMENTO E INSTALAÇÃO | UN | 1 | 3048.75 | 3879.83 | 3048.75 | 3879.83
4.3.6 | Composição | Próprio | 160728 | PORTA DE FERRO 2,25 X 2,10 M, 2 FLS. DE ABRIR - FORNECIMENTO E INSTALAÇÃO | UN | 1 | 3288.95 | 4185.51 | 3288.95 | 4185.51
4.3.7 | Composição | Próprio | 160729 | PORTA DE FERRO 3,35 X 2,10 M, 2 FLS. DE ABRIR - FORNECIMENTO E INSTALAÇÃO | UN | 2 | 4685.45 | 5962.7 | 9370.9 | 11925.4
4.3.8 | Insumo | SINAPI | 39621 | BARRA ANTIPANICO DUPLA, CEGA EM LADO OPOSTO, COR CINZA | PAR | 3 | 1327.19 | 1688.98 | 3981.57 | 5066.94
4.4 |  |  |  | PAREDES E REVESTIMENTOS |  |  |  |  | 1378.8372 | 1754.4228
4.4.1 | Composição | SINAPI | 87904 | CHAPISCO APLICADO EM ALVENARIA (COM PRESENÇA DE VÃOS) E ESTRUTURAS DE CONCRETO DE FACHADA, COM COLHER DE PEDREIRO. ARGAMASSA TRAÇO 1:3 COM PREPARO MANUAL. AF_06/2014 | M2 | 20.28 | 7.39 | 9.4 | 149.8692 | 190.632
4.4.2 | Composição | SINAPI | 87779 | EMBOÇO OU MASSA ÚNICA EM ARGAMASSA TRAÇO 1:2:8, PREPARO MECÂNICO COM BETONEIRA 400 L, APLICADA MANUALMENTE EM PANOS DE FACHADA COM PRESENÇA DE VÃOS, ESPESSURA DE 35 MM. AF_08/2022 | M2 | 20.28 | 60.6 | 77.11 | 1228.968 | 1563.7908
4.5 |  |  |  | SOLEIRA / ACABAMENTO DE PISO |  |  |  |  | 334.344 | 425.448
4.5.1 | Insumo | SINAPI | 4786 | PISO EM GRANILITE, MARMORITE OU GRANITINA, AGREGADO COR PRETO, CINZA, PALHA OU BRANCO, E= *8* MM (INCLUSO EXECUCAO) | M2 | 2.4 | 108.5 | 138.07 | 260.4 | 331.368
4.5.2 | Composição | SBC | 210041 | POLIMENTO PISO MARMORITE/GRANITINA COM ESMERILHADEIRA ELÉTRICA | M2 | 2.4 | 30.81 | 39.2 | 73.944 | 94.08
4.6 |  |  |  | ESCADA DE EMERGÊNCIA |  |  |  |  | 62558.158 | 79609.2076
4.6.1 | Composição | SINAPI | 96523 | ESCAVAÇÃO MANUAL PARA BLOCO DE COROAMENTO OU SAPATA (INCLUINDO ESCAVAÇÃO PARA COLOCAÇÃO DE FÔRMAS). AF_06/2017 | M3 | 0.8 | 85.62 | 108.96 | 68.496 | 87.168
4.6.2 | Composição | SINAPI | 96616 | LASTRO DE CONCRETO MAGRO, APLICADO EM BLOCOS DE COROAMENTO OU SAPATAS. AF_08/2017 | M3 | 0.25 | 582.85 | 741.73 | 145.7125 | 185.4325
4.6.3 | Composição | Próprio | 40727 | ESCADA INCENDIO PERF.ACO ""U"" 12"" CH.XADREZ 1/4""DEGRAUS/PATAMAR | KG | 3013.83 | 15.85 | 20.17 | 47769.2055 | 60788.9511
4.6.4 | Composição | SINAPI | 99855 | CORRIMÃO SIMPLES, DIÂMETRO EXTERNO = 1 1/2", EM AÇO GALVANIZADO. AF_04/2019_P | M | 22.2 | 103.98 | 132.32 | 2308.356 | 2937.504
4.6.5 | Composição | SINAPI | 99837 | GUARDA-CORPO DE AÇO GALVANIZADO DE 1,10M, MONTANTES TUBULARES DE 1.1/4" ESPAÇADOS DE 1,20M, TRAVESSA SUPERIOR DE 1.1/2", GRADIL FORMADO POR TUBOS HORIZONTAIS DE 1" E VERTICAIS DE 3/4", FIXADO COM CHUMBADOR MECÂNICO. AF_04/2019_P | M | 22.2 | 552.54 | 703.16 | 12266.388 | 15610.152
4.7 |  |  |  | CORRIMÃO E GUARDA CORPO ESCADAS EXISTENTES |  |  |  |  | 4027.1454 | 5124.7536
4.7.1 | Composição | SINAPI | 99855 | CORRIMÃO SIMPLES, DIÂMETRO EXTERNO = 1 1/2", EM AÇO GALVANIZADO. AF_04/2019_P | M | 38.73 | 103.98 | 132.32 | 4027.1454 | 5124.7536
4.8 |  |  |  | PINTURA |  |  |  |  | 9931.1092 | 12636.8406
4.8.1 | Composição | SINAPI | 88485 | APLICAÇÃO DE FUNDO SELADOR ACRÍLICO EM PAREDES, UMA DEMÃO. AF_06/2014 | M2 | 20.28 | 3.41 | 4.33 | 69.1548 | 87.8124
4.8.2 | Composição | SINAPI | 88489 | APLICAÇÃO MANUAL DE PINTURA COM TINTA LÁTEX ACRÍLICA EM PAREDES, DUAS DEMÃOS. AF_06/2014 | M2 | 20.28 | 12.45 | 15.85 | 252.486 | 321.438
4.8.3 | Composição | SINAPI | 100722 | PINTURA COM TINTA ALQUÍDICA DE FUNDO (TIPO ZARCÃO) APLICADA A ROLO OU PINCEL SOBRE SUPERFÍCIES METÁLICAS (EXCETO PERFIL) EXECUTADO EM OBRA (POR DEMÃO). AF_01/2020 | M2 | 223.58 | 21.29 | 27.09 | 4760.0182 | 6056.7822
4.8.4 | Composição | SINAPI | 100746 | PINTURA COM TINTA ALQUÍDICA DE ACABAMENTO (ESMALTE SINTÉTICO BRILHANTE) APLICADA A ROLO OU PINCEL SOBRE SUPERFÍCIES METÁLICAS (EXCETO PERFIL) EXECUTADO EM OBRA (POR DEMÃO). AF_01/2020 | M2 | 223.58 | 21.69 | 27.6 | 4849.4502 | 6170.808
4.9 |  |  |  | EQUIPAMENTOS SINALIZA E PROTEÇÃO CONTRA INCÊNDIO |  |  |  |  | 9557.2528 | 12161.8771
4.9.1 | Composição | Próprio | 160673 | CENTRAL DE ALARME DE INCÊNDIO ENDEREÇAVEL | UN | 1 | 782.46 | 995.75 | 782.46 | 995.75
4.9.2 | Composição | Próprio | 160674 | ACIONADOR MANUAL DE ALARME DE INCÊNDIO ENDEREÇÁVEL TIPO QUEBRA VIDRO COM FORNECIMENTO E INSTALAÇÃO | UN | 8 | 82.69 | 105.23 | 661.52 | 841.84
4.9.3 | Composição | Próprio | 50.05.230 | SIRENE AUDIOVISUAL TIPO ENDEREÇÁVEL | UN | 8 | 161.8 | 205.9 | 1294.4 | 1647.2
4.9.4 | Composição | Próprio | 160716 | TUBULAÇÃO PARA INSTALAÇÃO DE ACIONADORES DE ALARMES DE INCÊNDIO, SIRENES E DETECTORES DE FUMAÇÃO - INCLUSO ELETRODUTO E CABOS | M | 92.73 | 25.36 | 32.27 | 2351.6328 | 2992.3971
4.9.5 | Composição | SIURB | 91028 (E) | LUMINÁRIA DE EMERGÊNCIA AUTÔNOMA COM 30 LEDS - 2W - AUTONOMIA MIN. 3H - COMPLETA | UN | 20 | 82.51 | 105 | 1650.2 | 2100
4.9.6 | Composição | Próprio | 210042 | PLACA DE SINALIZAÇÃO CONTRA INCÊNDIO RETANGULAR INDICAÇÃO DE ROTA DE FUGA | UN | 31 | 42.49 | 54.07 | 1317.19 | 1676.17
4.9.7 | Composição | Próprio | 210043 | PLACA DE SINALIZAÇÃO CONTRA INCÊNDIO QUADRADA IDENTIFICAÇÃO EQUIPAMENTOS | UN | 25 | 27.63 | 35.16 | 690.75 | 879
4.9.8 | Composição | Próprio | 53 | RECARGA PARA EXTINTORES PÓ QUIMICO 20BC BC4KG | UN | 2 | 47.9 | 60.95 | 95.8 | 121.9
4.9.9 | Composição | Próprio | 52 | RECARGA PARA EXTINTORES PÓ QUIMICO 2-A 20BC ABC4KG | UN | 14 | 50.95 | 64.83 | 713.3 | 907.62
4.10 |  |  |  | LIMPEZA DA OBRA |  |  |  |  | 117.988 | 149.754
4.10.1 | Composição | Próprio | 101 | LIMPEZA DA OBRA | M2 | 90.76 | 1.3 | 1.65 | 117.988 | 149.754
5 |  |  |  | EMEF JUSTINO CAMBOIM |  |  |  |  | 103539.7564 | 131761.0538
5.1 |  |  |  | SERVIÇOS PRELIMINARES |  |  |  |  | 16962.0261 | 21585.4142
5.1.1 | Composição | SINAPI | 103689 | FORNECIMENTO E INSTALAÇÃO DE PLACA DE OBRA COM CHAPA GALVANIZADA E ESTRUTURA DE MADEIRA. AF_03/2022_PS | M2 | 2.8 | 303.36 | 386.05 | 849.408 | 1080.94
5.1.2 | Composição | Próprio | 160715 | ISOLAMENTO COM CONES DE SINALIZAÇÃO E FITA ZEBRADA | M | 25.3 | 55.51 | 70.64 | 1404.403 | 1787.192
5.1.3 | Composição | SINAPI | 93584 | EXECUÇÃO DE DEPÓSITO EM CANTEIRO DE OBRA EM CHAPA DE MADEIRA COMPENSADA, NÃO INCLUSO MOBILIÁRIO. AF_04/2016 | M2 | 9 | 839.45 | 1068.28 | 7555.05 | 9614.52
5.1.4 | Insumo | SINAPI | 2707 | ENGENHEIRO CIVIL DE OBRA PLENO | H | 40 | 106.41 | 135.41 | 4256.4 | 5416.4
5.1.5 | Composição | Próprio | 339 | PROJETO DE EDIFICACAO EM ESTRUTURA METALICA | M2 | 14.54 | 48.94 | 62.28 | 711.5876 | 905.5512
5.1.6 | Composição | Próprio | 160676 | PROJETO DE INSTALACÃO HIDRÁULICA | M | 44.55 | 49.05 | 62.42 | 2185.1775 | 2780.811
5.2 |  |  |  | DEMOLIÇÃO E REMOÇÃO |  |  |  |  | 1652.7281 | 2102.8698
5.2.1 | Composição | SINAPI | 97644 | REMOÇÃO DE PORTAS, DE FORMA MANUAL, SEM REAPROVEITAMENTO. AF_12/2017 | M2 | 4.41 | 7.94 | 10.1 | 35.0154 | 44.541
5.2.2 | Composição | Próprio | 160690 | REMOÇÃO DE GRADE/PORTÃO METÁLICO | M2 | 5.88 | 3.91 | 4.97 | 22.9908 | 29.2236
5.2.3 | Composição | Próprio | 72 | REMOÇÃO DE CORRIMÃO METÁLICO | M | 18.95 | 3.91 | 4.97 | 74.0945 | 94.1815
5.2.4 | Composição | Próprio | 71 | REMOÇÃO DE GUARDA CORPO | M2 | 11.12 | 3.91 | 4.97 | 43.4792 | 55.2664
5.2.5 | Composição | SINAPI | 97622 | DEMOLIÇÃO DE ALVENARIA DE BLOCO FURADO, DE FORMA MANUAL, SEM REAPROVEITAMENTO. AF_12/2017 | M3 | 0.07 | 49.55 | 63.05 | 3.4685 | 4.4135
5.2.6 | Composição | SINAPI | 97655 | REMOÇÃO DE TRAMA METÁLICA PARA COBERTURA, DE FORMA MANUAL, SEM REAPROVEITAMENTO. AF_12/2017 | M2 | 11.23 | 30.8 | 39.19 | 345.884 | 440.1037
5.2.7 | Composição | SINAPI | 97647 | REMOÇÃO DE TELHAS, DE FIBROCIMENTO, METÁLICA E CERÂMICA, DE FORMA MANUAL, SEM REAPROVEITAMENTO. AF_12/2017 | M2 | 11.23 | 2.95 | 3.75 | 33.1285 | 42.1125
5.2.8 | Insumo | ORSE | 7962 | Locação de caixa coletora de entulho capacidade 5 m³ (Local: Aracaju) | un | 1 | 300 | 381.78 | 300 | 381.78
5.2.9 | Composição | SBC | 22911 | REMOCAO E BOTA-FORA DE ENTULHO EM CAMINHAO 12m3-PERCURSO 12km | M³ | 12.44 | 63.88 | 81.29 | 794.6672 | 1011.2476
5.3 |  |  |  | ESQUADRIAS |  |  |  |  | 3762.08 | 4787.62
5.3.1 | Composição | Próprio | 160724 | PORTA DE FERRO 1,60 X 2,10 M, 2 FLS. DE ABRIR - FORNECIMENTO E INSTALAÇÃO | UN | 1 | 2486.36 | 3164.14 | 2486.36 | 3164.14
5.3.2 | Composição | Próprio | 160675 | PORTÃO 1,60x2,10M EM TUBO DE AÇO GALVANIZADO DE 2" COM TELA ALAMBRADO, INCL. PILARES DE SUSTENTAÇÃO | UN | 1 | 1275.72 | 1623.48 | 1275.72 | 1623.48
5.4 |  |  |  | PAREDES E REVESTIMENTOS |  |  |  |  | 59.1513 | 75.2637
5.4.1 | Composição | SINAPI | 87904 | CHAPISCO APLICADO EM ALVENARIA (COM PRESENÇA DE VÃOS) E ESTRUTURAS DE CONCRETO DE FACHADA, COM COLHER DE PEDREIRO. ARGAMASSA TRAÇO 1:3 COM PREPARO MANUAL. AF_06/2014 | M2 | 0.87 | 7.39 | 9.4 | 6.4293 | 8.178
5.4.2 | Composição | SINAPI | 87779 | EMBOÇO OU MASSA ÚNICA EM ARGAMASSA TRAÇO 1:2:8, PREPARO MECÂNICO COM BETONEIRA 400 L, APLICADA MANUALMENTE EM PANOS DE FACHADA COM PRESENÇA DE VÃOS, ESPESSURA DE 35 MM. AF_08/2022 | M2 | 0.87 | 60.6 | 77.11 | 52.722 | 67.0857
5.5 |  |  |  | SOLEIRA / ACABAMENTO DE PISO |  |  |  |  | 43.1861 | 54.9537
5.5.1 | Insumo | SINAPI | 4786 | PISO EM GRANILITE, MARMORITE OU GRANITINA, AGREGADO COR PRETO, CINZA, PALHA OU BRANCO, E= *8* MM (INCLUSO EXECUCAO) | M2 | 0.31 | 108.5 | 138.07 | 33.635 | 42.8017
5.5.2 | Composição | SBC | 210041 | POLIMENTO PISO MARMORITE/GRANITINA COM ESMERILHADEIRA ELÉTRICA | M2 | 0.31 | 30.81 | 39.2 | 9.5511 | 12.152
5.6 |  |  |  | ESCADA DE EMERGENCIA |  |  |  |  | 46505.7003 | 59181.6735
5.6.1 | Composição | SINAPI | 96523 | ESCAVAÇÃO MANUAL PARA BLOCO DE COROAMENTO OU SAPATA (INCLUINDO ESCAVAÇÃO PARA COLOCAÇÃO DE FÔRMAS). AF_06/2017 | M3 | 0.8 | 85.62 | 108.96 | 68.496 | 87.168
5.6.2 | Composição | SINAPI | 96616 | LASTRO DE CONCRETO MAGRO, APLICADO EM BLOCOS DE COROAMENTO OU SAPATAS. AF_08/2017 | M3 | 0.26 | 582.85 | 741.73 | 151.541 | 192.8498
5.6.3 | Composição | Próprio | 40727 | ESCADA INCENDIO PERF.ACO ""U"" 12"" CH.XADREZ 1/4""DEGRAUS/PATAMAR | KG | 1631.05 | 15.85 | 20.17 | 25852.1425 | 32898.2785
5.6.4 | Composição | SINAPI | 99837 | GUARDA-CORPO DE AÇO GALVANIZADO DE 1,10M, MONTANTES TUBULARES DE 1.1/4" ESPAÇADOS DE 1,20M, TRAVESSA SUPERIOR DE 1.1/2", GRADIL FORMADO POR TUBOS HORIZONTAIS DE 1" E VERTICAIS DE 3/4", FIXADO COM CHUMBADOR MECÂNICO. AF_04/2019_P | M | 27.25 | 552.54 | 703.16 | 15056.715 | 19161.11
5.6.5 | Composição | SINAPI | 99855 | CORRIMÃO SIMPLES, DIÂMETRO EXTERNO = 1 1/2", EM AÇO GALVANIZADO. AF_04/2019_P | M | 51.71 | 103.98 | 132.32 | 5376.8058 | 6842.2672
5.7 |  |  |  | CORRIMÃO E GUARDA CORPO ESCADAS EXISTENTES |  |  |  |  | 9897.5178 | 12595.4052
5.7.1 | Composição | SINAPI | 99837 | GUARDA-CORPO DE AÇO GALVANIZADO DE 1,10M, MONTANTES TUBULARES DE 1.1/4" ESPAÇADOS DE 1,20M, TRAVESSA SUPERIOR DE 1.1/2", GRADIL FORMADO POR TUBOS HORIZONTAIS DE 1" E VERTICAIS DE 3/4", FIXADO COM CHUMBADOR MECÂNICO. AF_04/2019_P | M | 12.35 | 552.54 | 703.16 | 6823.869 | 8684.026
5.7.2 | Composição | SINAPI | 99855 | CORRIMÃO SIMPLES, DIÂMETRO EXTERNO = 1 1/2", EM AÇO GALVANIZADO. AF_04/2019_P | M | 29.56 | 103.98 | 132.32 | 3073.6488 | 3911.3792
5.8 |  |  |  | PINTURA |  |  |  |  | 3407.0779 | 4335.3321
5.8.1 | Composição | SINAPI | 88485 | APLICAÇÃO DE FUNDO SELADOR ACRÍLICO EM PAREDES, UMA DEMÃO. AF_06/2014 | M2 | 0.87 | 3.41 | 4.33 | 2.9667 | 3.7671
5.8.2 | Composição | SINAPI | 88489 | APLICAÇÃO MANUAL DE PINTURA COM TINTA LÁTEX ACRÍLICA EM PAREDES, DUAS DEMÃOS. AF_06/2014 | M2 | 0.87 | 12.46 | 15.85 | 10.8402 | 13.7895
5.8.3 | Composição | SINAPI | 100722 | PINTURA COM TINTA ALQUÍDICA DE FUNDO (TIPO ZARCÃO) APLICADA A ROLO OU PINCEL SOBRE SUPERFÍCIES METÁLICAS (EXCETO PERFIL) EXECUTADO EM OBRA (POR DEMÃO). AF_01/2020 | M2 | 78.95 | 21.29 | 27.09 | 1680.8455 | 2138.7555
5.8.4 | Composição | SINAPI | 100746 | PINTURA COM TINTA ALQUÍDICA DE ACABAMENTO (ESMALTE SINTÉTICO BRILHANTE) APLICADA A ROLO OU PINCEL SOBRE SUPERFÍCIES METÁLICAS (EXCETO PERFIL) EXECUTADO EM OBRA (POR DEMÃO). AF_01/2020 | M2 | 78.95 | 21.69 | 27.6 | 1712.4255 | 2179.02
5.9 |  |  |  | EQUIPAMENTOS SINALIZA E PROTEÇÃO CONTRA INCÊNDIO |  |  |  |  | 21189.1888 | 26964.9716
5.9.1 | Composição | Próprio | 43.10.490 | CONJUNTO MOTOR-BOMBA (CENTRÍFUGA) 5 CV, MULTIESTÁGIO, HMAN= 25 a 50 MCA, Q= 21,0 a 13,3 M³/H COM QUADRO COMANDO | UN | 2 | 4650.3 | 5917.97 | 9300.6 | 11835.94
5.9.2 | Composição | Próprio | 160603 | HIDRANTE DE RECALQUE NO PASSEIO EM CAIXA DE ALVENARIA DE 40x60x40cm, INCL. REGISTRO GLOBAL ANGULAR 90º de 63MM, ADAPTADOR P/ ENGATE RÁPIDO E TAMPA METÁLICA COM CORRENTE. | UN | 1 | 994.3 | 1265.34 | 994.3 | 1265.34
5.9.3 | Composição | SINAPI | 101912 | ABRIGO PARA HIDRANTE, 75X45X17CM, COM REGISTRO GLOBO ANGULAR 45 GRAUS 2 1/2", ADAPTADOR STORZ 2 1/2", MANGUEIRA DE INCÊNDIO 15M 2 1/2" E ESGUICHO EM LATÃO 2 1/2" - FORNECIMENTO E INSTALAÇÃO. AF_10/2020 | UN | 3 | 1773.67 | 2257.17 | 5321.01 | 6771.51
5.9.4 | Composição | Próprio | 160673 | CENTRAL DE ALARME DE INCÊNDIO ENDEREÇAVEL | UN | 1 | 782.46 | 995.75 | 782.46 | 995.75
5.9.5 | Composição | Próprio | 160674 | ACIONADOR MANUAL DE ALARME DE INCÊNDIO ENDEREÇÁVEL TIPO QUEBRA VIDRO COM FORNECIMENTO E INSTALAÇÃO | UN | 5 | 82.69 | 105.23 | 413.45 | 526.15
5.9.6 | Composição | Próprio | 50.05.230 | SIRENE AUDIOVISUAL TIPO ENDEREÇÁVEL | UN | 5 | 161.8 | 205.9 | 809 | 1029.5
5.9.7 | Composição | Próprio | 160716 | TUBULAÇÃO PARA INSTALAÇÃO DE ACIONADORES DE ALARMES DE INCÊNDIO, SIRENES E DETECTORES DE FUMAÇÃO - INCLUSO ELETRODUTO E CABOS | M | 26.08 | 25.36 | 32.27 | 661.3888 | 841.6016
5.9.8 | Composição | Próprio | 210042 | PLACA DE SINALIZAÇÃO CONTRA INCÊNDIO RETANGULAR INDICAÇÃO DE ROTA DE FUGA | UN | 25 | 42.49 | 54.07 | 1062.25 | 1351.75
5.9.9 | Composição | Próprio | 210043 | PLACA DE SINALIZAÇÃO CONTRA INCÊNDIO QUADRADA IDENTIFICAÇÃO EQUIPAMENTOS | UN | 22 | 27.63 | 35.16 | 607.86 | 773.52
5.9.10 | Composição | Próprio | 53 | RECARGA PARA EXTINTORES PÓ QUIMICO 20BC BC4KG | UN | 1 | 47.9 | 60.95 | 47.9 | 60.95
5.9.11 | Composição | Próprio | 52 | RECARGA PARA EXTINTORES PÓ QUIMICO 2-A 20BC ABC4KG | UN | 12 | 50.95 | 64.83 | 611.4 | 777.96
5.9.12 | Composição | SIURB | 91028 (E) | LUMINÁRIA DE EMERGÊNCIA AUTÔNOMA COM 30 LEDS - 2W - AUTONOMIA MIN. 3H - COMPLETA | UN | 7 | 82.51 | 105 | 577.57 | 735
5.10 |  |  |  | LIMPEZA DA OBRA |  |  |  |  | 61.1 | 77.55
5.10.1 | Composição | Próprio | 101 | LIMPEZA DA OBRA | M2 | 47 | 1.3 | 1.65 | 61.1 | 77.55
6 |  |  |  | EMEF OTAVIANO SILVEIRA |  |  |  |  | 195859.7942 | 249242.265
6.1 |  |  |  | SERVIÇOS PRELIMINARES |  |  |  |  | 30063.0465 | 38257.1282
6.1.1 | Composição | SINAPI | 103689 | FORNECIMENTO E INSTALAÇÃO DE PLACA DE OBRA COM CHAPA GALVANIZADA E ESTRUTURA DE MADEIRA. AF_03/2022_PS | M2 | 2.8 | 303.36 | 386.05 | 849.408 | 1080.94
6.1.2 | Composição | Próprio | 160715 | ISOLAMENTO COM CONES DE SINALIZAÇÃO E FITA ZEBRADA | M | 90 | 55.51 | 70.64 | 4995.9 | 6357.6
6.1.3 | Composição | SINAPI | 93584 | EXECUÇÃO DE DEPÓSITO EM CANTEIRO DE OBRA EM CHAPA DE MADEIRA COMPENSADA, NÃO INCLUSO MOBILIÁRIO. AF_04/2016 | M2 | 9 | 839.45 | 1068.28 | 7555.05 | 9614.52
6.1.4 | Insumo | SINAPI | 2707 | ENGENHEIRO CIVIL DE OBRA PLENO | H | 60 | 106.41 | 135.41 | 6384.6 | 8124.6
6.1.5 | Composição | Próprio | 339 | PROJETO DE EDIFICACAO EM ESTRUTURA METALICA | M2 | 8.22 | 48.94 | 62.28 | 402.2868 | 511.9416
6.1.6 | Composição | Próprio | 600 | PROJETO DE FUNDACOES ATE 400M2 | M2 | 8.22 | 47.61 | 60.58 | 391.3542 | 497.9676
6.1.7 | Composição | Próprio | 38 | PROJETO EXECUTIVO ESTRUTURAL | M2 | 20 | 47.61 | 60.58 | 952.2 | 1211.6
6.1.8 | Composição | Próprio | 160676 | PROJETO DE INSTALACÃO HIDRÁULICA | M | 173.95 | 49.05 | 62.42 | 8532.2475 | 10857.959
6.2 |  |  |  | DEMOLIÇÃO E REMOÇÃO |  |  |  |  | 3196.0132 | 4066.4924
6.2.1 | Composição | SINAPI | 97644 | REMOÇÃO DE PORTAS, DE FORMA MANUAL, SEM REAPROVEITAMENTO. AF_12/2017 | M2 | 31.92 | 7.94 | 10.1 | 253.4448 | 322.392
6.2.2 | Composição | SINAPI | 97645 | REMOÇÃO DE JANELAS, DE FORMA MANUAL, SEM REAPROVEITAMENTO. AF_12/2017 | M2 | 4.32 | 28.59 | 36.38 | 123.5088 | 157.1616
6.2.3 | Composição | SINAPI | 97638 | REMOÇÃO DE CHAPAS E PERFIS DE DRYWALL, DE FORMA MANUAL, SEM REAPROVEITAMENTO. AF_12/2017 | M2 | 21.53 | 7.22 | 9.18 | 155.4466 | 197.6454
6.2.4 | Composição | Próprio | 160690 | REMOÇÃO DE GRADE/PORTÃO METÁLICO | M2 | 13.23 | 3.91 | 4.97 | 51.7293 | 65.7531
6.2.5 | Composição | Próprio | 71 | REMOÇÃO DE GUARDA CORPO | M2 | 1.95 | 3.91 | 4.97 | 7.6245 | 9.6915
6.2.6 | Composição | Próprio | 72 | REMOÇÃO DE CORRIMÃO METÁLICO | M | 27.39 | 3.91 | 4.97 | 107.0949 | 136.1283
6.2.7 | Composição | SINAPI | 97622 | DEMOLIÇÃO DE ALVENARIA DE BLOCO FURADO, DE FORMA MANUAL, SEM REAPROVEITAMENTO. AF_12/2017 | M3 | 3.05 | 49.55 | 63.05 | 151.1275 | 192.3025
6.2.8 | Composição | SINAPI | 97635 | DEMOLIÇÃO DE PAVIMENTO INTERTRAVADO, DE FORMA MANUAL, COM REAPROVEITAMENTO. AF_12/2017 | M2 | 20 | 12.33 | 15.69 | 246.6 | 313.8
6.2.9 | Composição | SINAPI | 93358 | ESCAVAÇÃO MANUAL DE VALA COM PROFUNDIDADE MENOR OU IGUAL A 1,30 M. AF_02/2021 | M3 | 8.94 | 75.52 | 96.1 | 675.1488 | 859.134
6.2.10 | Insumo | ORSE | 7962 | Locação de caixa coletora de entulho capacidade 5 m³ (Local: Aracaju) | un | 1 | 300 | 381.78 | 300 | 381.78
6.2.11 | Composição | SBC | 22911 | REMOCAO E BOTA-FORA DE ENTULHO EM CAMINHAO 12m3-PERCURSO 12km | M³ | 17.6 | 63.88 | 81.29 | 1124.288 | 1430.704
6.3 |  |  |  | ESQUADRIAS |  |  |  |  | 34181.08 | 43498.74
6.3.1 | Composição | SBC | 111209 | PORTA CHAPA DE ACO 1 FL.0,80x2,10m-COM FERRAGENS | UN | 1 | 887.81 | 1129.82 | 887.81 | 1129.82
6.3.2 | Composição | SBC | 111211 | PORTA CHAPA DE ACO 1 FL.0,90x2,10m-COM FERRAGENS | UN | 8 | 901.29 | 1146.98 | 7210.32 | 9175.84
6.3.3 | Composição | Próprio | 111228 | PORTA DE FERRO 1,0x2,10m 1 FL. DE ABRIR | UN | 9 | 1736.01 | 2209.24 | 15624.09 | 19883.16
6.3.4 | Composição | Próprio | 160730 | PORTA DE FERRO 1,30 X 2,10 M, 2 FLS. DE ABRIR - FORNECIMENTO E INSTALAÇÃO | UN | 1 | 2101.35 | 2674.17 | 2101.35 | 2674.17
6.3.5 | Composição | Próprio | 160727 | PORTA DE FERRO 2,05 X 2,10 M, 2 FLS. DE ABRIR - FORNECIMENTO E INSTALAÇÃO | UN | 1 | 3048.75 | 3879.83 | 3048.75 | 3879.83
6.3.6 | Insumo | SINAPI | 39621 | BARRA ANTIPANICO DUPLA, CEGA EM LADO OPOSTO, COR CINZA | PAR | 4 | 1327.19 | 1688.98 | 5308.76 | 6755.92
6.4 |  |  |  | REVESTIMENTOS |  |  |  |  | 1231.9788 | 1567.5612
6.4.1 | Composição | SINAPI | 87904 | CHAPISCO APLICADO EM ALVENARIA (COM PRESENÇA DE VÃOS) E ESTRUTURAS DE CONCRETO DE FACHADA, COM COLHER DE PEDREIRO. ARGAMASSA TRAÇO 1:3 COM PREPARO MANUAL. AF_06/2014 | M2 | 18.12 | 7.39 | 9.4 | 133.9068 | 170.328
6.4.2 | Composição | SINAPI | 87779 | EMBOÇO OU MASSA ÚNICA EM ARGAMASSA TRAÇO 1:2:8, PREPARO MECÂNICO COM BETONEIRA 400 L, APLICADA MANUALMENTE EM PANOS DE FACHADA COM PRESENÇA DE VÃOS, ESPESSURA DE 35 MM. AF_08/2022 | M2 | 18.12 | 60.6 | 77.11 | 1098.072 | 1397.2332
6.5 |  |  |  | SOLEIRA / ACABAMENTO DE PISO |  |  |  |  | 474.83 | 604.198
6.5.1 | Composição | Próprio | 8 | SOLEIRA EM BASALTO, L = 15 CM, ESP = 2,0 CM - FORNECIMENTO E INSTALAÇÃO | M | 10.3 | 46.1 | 58.66 | 474.83 | 604.198
6.6 |  |  |  | ESCADA DE EMERGENCIA |  |  |  |  | 20319.191 | 25857.4672
6.6.1 | Composição | SINAPI | 96523 | ESCAVAÇÃO MANUAL PARA BLOCO DE COROAMENTO OU SAPATA (INCLUINDO ESCAVAÇÃO PARA COLOCAÇÃO DE FÔRMAS). AF_06/2017 | M3 | 0.8 | 85.62 | 108.96 | 68.496 | 87.168
6.6.2 | Composição | SINAPI | 96616 | LASTRO DE CONCRETO MAGRO, APLICADO EM BLOCOS DE COROAMENTO OU SAPATAS. AF_08/2017 | M3 | 0.25 | 582.85 | 741.73 | 145.7125 | 185.4325
6.6.3 | Composição | Próprio | 40727 | ESCADA INCENDIO PERF.ACO ""U"" 12"" CH.XADREZ 1/4""DEGRAUS/PATAMAR | KG | 918.91 | 15.85 | 20.17 | 14564.7235 | 18534.4147
6.6.4 | Composição | SINAPI | 99837 | GUARDA-CORPO DE AÇO GALVANIZADO DE 1,10M, MONTANTES TUBULARES DE 1.1/4" ESPAÇADOS DE 1,20M, TRAVESSA SUPERIOR DE 1.1/2", GRADIL FORMADO POR TUBOS HORIZONTAIS DE 1" E VERTICAIS DE 3/4", FIXADO COM CHUMBADOR MECÂNICO. AF_04/2019_P | M | 7.62 | 552.54 | 703.16 | 4210.3548 | 5358.0792
6.6.4 | Composição | SINAPI | 99855 | CORRIMÃO SIMPLES, DIÂMETRO EXTERNO = 1 1/2", EM AÇO GALVANIZADO. AF_04/2019_P | M | 12.79 | 103.98 | 132.32 | 1329.9042 | 1692.3728
6.7 |  |  |  | CORRIMÃO E GUARDA CORPO ESCADAS EXISTENTES E ARQUIBANCADA |  |  |  |  | 3760.9566 | 4786.0144
6.7.1 | Composição | SINAPI | 99855 | CORRIMÃO SIMPLES, DIÂMETRO EXTERNO = 1 1/2", EM AÇO GALVANIZADO. AF_04/2019_P | M | 36.17 | 103.98 | 132.32 | 3760.9566 | 4786.0144
6.8 |  |  |  | RESERVATÓRIO / CASA DE BOMBAS |  |  |  |  | 33412.3118 | 42518.4444
6.8.1 |  |  |  | INFRAESTRUTURA |  |  |  |  | 5380.3542 | 6846.5394
6.8.1.1 | Composição | SINAPI | 96523 | ESCAVAÇÃO MANUAL PARA BLOCO DE COROAMENTO OU SAPATA (INCLUINDO ESCAVAÇÃO PARA COLOCAÇÃO DE FÔRMAS). AF_06/2017 | M3 | 1.01 | 85.62 | 108.96 | 86.4762 | 110.0496
6.8.1.2 | Composição | SINAPI | 96527 | ESCAVAÇÃO MANUAL DE VALA PARA VIGA BALDRAME (INCLUINDO ESCAVAÇÃO PARA COLOCAÇÃO DE FÔRMAS). AF_06/2017 | M3 | 3.24 | 112.54 | 143.21 | 364.6296 | 464.0004
6.8.1.3 | Composição | SINAPI | 101616 | PREPARO DE FUNDO DE VALA COM LARGURA MENOR QUE 1,5 M (ACERTO DO SOLO NATURAL). AF_08/2020 | M2 | 3.6 | 5.48 | 6.97 | 19.728 | 25.092
6.8.1.4 | Composição | SINAPI | 96619 | LASTRO DE CONCRETO MAGRO, APLICADO EM BLOCOS DE COROAMENTO OU SAPATAS, ESPESSURA DE 5 CM. AF_08/2017 | M2 | 3.6 | 29.13 | 37.07 | 104.868 | 133.452
6.8.1.5 | Composição | SINAPI | 96536 | FABRICAÇÃO, MONTAGEM E DESMONTAGEM DE FÔRMA PARA VIGA BALDRAME, EM MADEIRA SERRADA, E=25 MM, 4 UTILIZAÇÕES. AF_06/2017 | M2 | 2.88 | 59.66 | 75.92 | 171.8208 | 218.6496
6.8.1.6 | Composição | SINAPI | 96534 | FABRICAÇÃO, MONTAGEM E DESMONTAGEM DE FÔRMA PARA BLOCO DE COROAMENTO, EM MADEIRA SERRADA, E=25 MM, 4 UTILIZAÇÕES. AF_06/2017 | M2 | 5.2 | 69.95 | 89.01 | 363.74 | 462.852
6.8.1.7 | Composição | SINAPI | 96543 | ARMAÇÃO DE BLOCO, VIGA BALDRAME E SAPATA UTILIZANDO AÇO CA-60 DE 5 MM - MONTAGEM. AF_06/2017 | KG | 47.36 | 17.05 | 21.69 | 807.488 | 1027.2384
6.8.1.8 | Composição | SINAPI | 96546 | ARMAÇÃO DE BLOCO, VIGA BALDRAME OU SAPATA UTILIZANDO AÇO CA-50 DE 10 MM - MONTAGEM. AF_06/2017 | KG | 39.42 | 13.39 | 17.04 | 527.8338 | 671.7168
6.8.1.9 | Composição | SINAPI | 96557 | CONCRETAGEM DE BLOCOS DE COROAMENTO E VIGAS BALDRAMES, FCK 30 MPA, COM USO DE BOMBA – LANÇAMENTO, ADENSAMENTO E ACABAMENTO. AF_06/2017 | M3 | 3.16 | 660.54 | 840.6 | 2087.3064 | 2656.296
6.8.1.10 | Composição | SINAPI | 93382 | REATERRO MANUAL DE VALAS COM COMPACTAÇÃO MECANIZADA. AF_04/2016 | M3 | 0.98 | 31.33 | 39.87 | 30.7034 | 39.0726
6.8.1.11 | Composição | SINAPI | 101176 | ESTACA BROCA DE CONCRETO, DIÂMETRO DE 30CM, ESCAVAÇÃO MANUAL COM TRADO CONCHA, INTEIRAMENTE ARMADA. AF_05/2020 | M | 6 | 135.96 | 173.02 | 815.76 | 1038.12
6.8.2 |  |  |  | SUPRAESTRUTURA |  |  |  |  | 6443.9126 | 8199.985
6.8.2.1 | Composição | SINAPI | 92448 | MONTAGEM E DESMONTAGEM DE FÔRMA DE VIGA, ESCORAMENTO COM PONTALETE DE MADEIRA, PÉ-DIREITO SIMPLES, EM MADEIRA SERRADA, 4 UTILIZAÇÕES. AF_09/2020 | M2 | 2.88 | 122.21 | 155.52 | 351.9648 | 447.8976
6.8.2.2 | Composição | SINAPI | 92413 | MONTAGEM E DESMONTAGEM DE FÔRMA DE PILARES RETANGULARES E ESTRUTURAS SIMILARES, PÉ-DIREITO SIMPLES, EM MADEIRA SERRADA, 4 UTILIZAÇÕES. AF_09/2020 | M2 | 10.72 | 85.51 | 108.82 | 916.6672 | 1166.5504
6.8.2.3 | Composição | SINAPI | 92759 | ARMAÇÃO DE PILAR OU VIGA DE ESTRUTURA CONVENCIONAL DE CONCRETO ARMADO UTILIZANDO AÇO CA-60 DE 5,0 MM - MONTAGEM. AF_06/2022 | KG | 20.72 | 14.06 | 17.89 | 291.3232 | 370.6808
6.8.2.4 | Composição | SINAPI | 92762 | ARMAÇÃO DE PILAR OU VIGA DE ESTRUTURA CONVENCIONAL DE CONCRETO ARMADO UTILIZANDO AÇO CA-50 DE 10,0 MM - MONTAGEM. AF_06/2022 | KG | 67.82 | 11.83 | 15.05 | 802.3106 | 1020.691
6.8.2.5 | Composição | SINAPI | 92720 | CONCRETAGEM DE PILARES, FCK = 25 MPA, COM USO DE BOMBA EM EDIFICAÇÃO COM SEÇÃO MÉDIA DE PILARES MENOR OU IGUAL A 0,25 M² - LANÇAMENTO, ADENSAMENTO E ACABAMENTO. AF_12/2015 | M3 | 0.14 | 449.62 | 572.18 | 62.9468 | 80.1052
6.8.2.6 | Composição | SINAPI | 101964 | LAJE PRÉ-MOLDADA UNIDIRECIONAL, BIAPOIADA, PARA FORRO, ENCHIMENTO EM CERÂMICA, VIGOTA CONVENCIONAL, ALTURA TOTAL DA LAJE (ENCHIMENTO+CAPA) = (8+3). AF_11/2020 | M2 | 20 | 157.25 | 200.11 | 3145 | 4002.2
6.8.2.7 | Composição | SINAPI | 92723 | CONCRETAGEM DE VIGAS E LAJES, FCK=20 MPA, PARA LAJES PREMOLDADAS COM USO DE BOMBA EM EDIFICAÇÃO COM ÁREA MÉDIA DE LAJES MENOR OU IGUAL A 20 M² - LANÇAMENTO, ADENSAMENTO E ACABAMENTO. AF_12/2015 | M3 | 2 | 436.85 | 555.93 | 873.7 | 1111.86
6.8.3 |  |  |  | IMPERMEABILIZAÇÃO |  |  |  |  | 2182.6 | 2777.32
6.8.3.1 | Composição | SINAPI | 98557 | IMPERMEABILIZAÇÃO DE SUPERFÍCIE COM EMULSÃO ASFÁLTICA, 2 DEMÃOS AF_06/2018 | M2 | 40 | 48.81 | 62.11 | 1952.4 | 2484.4
6.8.3.2 | Composição | SINAPI | 94231 | RUFO EM CHAPA DE AÇO GALVANIZADO NÚMERO 24, CORTE DE 25 CM, INCLUSO TRANSPORTE VERTICAL. AF_07/2019 | M | 4 | 57.55 | 73.23 | 230.2 | 292.92
6.8.4 |  |  |  | FECHAMENTO EM ALVENARIA E REVESTIMENTO |  |  |  |  | 9348.285 | 11896.04
6.8.4.1 | Composição | SINAPI | 87518 | ALVENARIA DE VEDAÇÃO DE BLOCOS CERÂMICOS FURADOS NA HORIZONTAL DE 14X9X19CM (ESPESSURA 14CM, BLOCO DEITADO) DE PAREDES COM ÁREA LÍQUIDA MENOR QUE 6M² COM VÃOS E ARGAMASSA DE ASSENTAMENTO COM PREPARO MANUAL. AF_06/2014 | M2 | 46.9 | 151.11 | 192.3 | 7087.059 | 9018.87
6.8.4.2 | Composição | SINAPI | 93185 | VERGA PRÉ-MOLDADA PARA PORTAS COM MAIS DE 1,5 M DE VÃO. AF_03/2016 | M | 1.2 | 48.63 | 61.88 | 58.35 | 74.25
6.8.4.3 | Composição | SINAPI | 87904 | CHAPISCO APLICADO EM ALVENARIA (COM PRESENÇA DE VÃOS) E ESTRUTURAS DE CONCRETO DE FACHADA, COM COLHER DE PEDREIRO. ARGAMASSA TRAÇO 1:3 COM PREPARO MANUAL. AF_06/2014 | M2 | 32.4 | 7.39 | 9.4 | 239.436 | 304.56
6.8.4.4 | Composição | SINAPI | 87779 | EMBOÇO OU MASSA ÚNICA EM ARGAMASSA TRAÇO 1:2:8, PREPARO MECÂNICO COM BETONEIRA 400 L, APLICADA MANUALMENTE EM PANOS DE FACHADA COM PRESENÇA DE VÃOS, ESPESSURA DE 35 MM. AF_08/2022 | M2 | 32.4 | 60.6 | 77.11 | 1963.44 | 2498.36
6.8.5 |  |  |  | PISO |  |  |  |  | 1111.41 | 1414.23
6.8.5.1 | Composição | SINAPI | 96622 | LASTRO COM MATERIAL GRANULAR, APLICADO EM PISOS OU LAJES SOBRE SOLO, ESPESSURA DE *5 CM*. AF_08/2017 | M3 | 1 | 116.01 | 147.63 | 116.01 | 147.63
6.8.5.2 | Composição | SINAPI | 87700 | CONTRAPISO EM ARGAMASSA TRAÇO 1:4 (CIMENTO E AREIA), PREPARO MECÂNICO COM BETONEIRA 400 L, APLICADO EM ÁREAS SECAS SOBRE LAJE, NÃO ADERIDO, ACABAMENTO NÃO REFORÇADO, ESPESSURA 6CM. AF_07/2021 | M2 | 20 | 49.77 | 63.33 | 995.4 | 1266.6
6.8.6 |  |  |  | ESQUADRIA |  |  |  |  | 546.1 | 694.96
6.8.6.1 | Composição | SEINFRA | C4396 | PORTA TIPO VENEZIANA 0,60x1.80 (FORNECIMENTO E MONTAGEM) | UN | 1 | 546.1 | 694.96 | 546.1 | 694.96
6.8.7 |  |  |  | INSTALAÇÕES ELÉTRICAS |  |  |  |  | 473.24 | 602.23
6.8.7.1 | Composição | SINAPI | 93140 | PONTO DE ILUMINAÇÃO RESIDENCIAL INCLUINDO INTERRUPTOR SIMPLES CONJUGADO COM PARALELO, CAIXA ELÉTRICA, ELETRODUTO, CABO, RASGO, QUEBRA E CHUMBAMENTO (EXCLUINDO LUMINÁRIA E LÂMPADA). AF_01/2016 | UN | 1 | 162.57 | 206.88 | 162.57 | 206.88
6.8.7.2 | Composição | SINAPI | 97607 | LUMINÁRIA ARANDELA TIPO TARTARUGA, DE SOBREPOR, COM 1 LÂMPADA LED DE 6 W, SEM REATOR - FORNECIMENTO E INSTALAÇÃO. AF_02/2020 | UN | 1 | 109.47 | 139.31 | 109.47 | 139.31
6.8.7.3 | Composição | SINAPI | 93141 | PONTO DE TOMADA RESIDENCIAL INCLUINDO TOMADA 10A/250V, CAIXA ELÉTRICA, ELETRODUTO, CABO, RASGO, QUEBRA E CHUMBAMENTO. AF_01/2016 | UN | 1 | 148.58 | 189.08 | 148.58 | 189.08
6.8.7.4 | Composição | SINAPI | 93661 | DISJUNTOR BIPOLAR TIPO DIN, CORRENTE NOMINAL DE 16A - FORNECIMENTO E INSTALAÇÃO. AF_10/2020 | UN | 1 | 52.62 | 66.96 | 52.62 | 66.96
6.8.8 |  |  |  | RESERVATÓRIO |  |  |  |  | 7926.41 | 10087.14
6.8.8.1 | Composição | Próprio | 16079 | CAIXA D'AGUA EM POLIESTER REFORCADO COM FIBRA DE VIDRO, 12.000 LITROS, COM TAMPA | UN | 1 | 7926.41 | 10087.14 | 7926.41 | 10087.14
6.9 |  |  |  | PINTURA |  |  |  |  | 9719.7882 | 12367.3566
6.9.1 | Composição | SINAPI | 88485 | APLICAÇÃO DE FUNDO SELADOR ACRÍLICO EM PAREDES, UMA DEMÃO. AF_06/2014 | M2 | 50.34 | 3.41 | 4.33 | 171.6594 | 217.9722
6.9.2 | Composição | SINAPI | 88489 | APLICAÇÃO MANUAL DE PINTURA COM TINTA LÁTEX ACRÍLICA EM PAREDES, DUAS DEMÃOS. AF_06/2014 | M2 | 32.4 | 12.46 | 15.85 | 403.704 | 513.54
6.9.3 | Composição | SINAPI | 100722 | PINTURA COM TINTA ALQUÍDICA DE FUNDO (TIPO ZARCÃO) APLICADA A ROLO OU PINCEL SOBRE SUPERFÍCIES METÁLICAS (EXCETO PERFIL) EXECUTADO EM OBRA (POR DEMÃO). AF_01/2020 | M2 | 212.76 | 21.29 | 27.09 | 4529.6604 | 5763.6684
6.9.4 | Composição | SINAPI | 100746 | PINTURA COM TINTA ALQUÍDICA DE ACABAMENTO (ESMALTE SINTÉTICO BRILHANTE) APLICADA A ROLO OU PINCEL SOBRE SUPERFÍCIES METÁLICAS (EXCETO PERFIL) EXECUTADO EM OBRA (POR DEMÃO). AF_01/2020 | M2 | 212.76 | 21.69 | 27.6 | 4614.7644 | 5872.176
6.10 |  |  |  | EQUIPAMENTOS SINALIZA E PROTEÇÃO CONTRA INCÊNDIO |  |  |  |  | 58116.4349 | 73958.0783
6.10.1 | Composição | Próprio | 43.10.490 | CONJUNTO MOTOR-BOMBA (CENTRÍFUGA) 5 CV, MULTIESTÁGIO, HMAN= 25 a 50 MCA, Q= 21,0 a 13,3 M³/H COM QUADRO COMANDO | UN | 2 | 4650.3 | 5917.97 | 9300.6 | 11835.94
6.10.2 | Composição | Próprio | 160603 | HIDRANTE DE RECALQUE NO PASSEIO EM CAIXA DE ALVENARIA DE 40x60x40cm, INCL. REGISTRO GLOBAL ANGULAR 90º de 63MM, ADAPTADOR P/ ENGATE RÁPIDO E TAMPA METÁLICA COM CORRENTE. | UN | 1 | 994.3 | 1265.34 | 994.3 | 1265.34
6.10.3 | Composição | SINAPI | 92362 | TUBO DE AÇO SEM COSTURA, CONEXÃO SOLDADA, DN 65 (2 1/2"), INSTALADO EM REDE DE ALIMENTAÇÃO PARA HIDRANTE - FORNECIMENTO E INSTALAÇÃO. AF_10/2020 | M | 173.95 | 168.31 | 214.19 | 29277.5245 | 37258.3505
6.10.4 | Composição | SINAPI | 101912 | ABRIGO PARA HIDRANTE, 75X45X17CM, COM REGISTRO GLOBO ANGULAR 45 GRAUS 2 1/2", ADAPTADOR STORZ 2 1/2", MANGUEIRA DE INCÊNDIO 15M 2 1/2" E ESGUICHO EM LATÃO 2 1/2" - FORNECIMENTO E INSTALAÇÃO. AF_10/2020 | UN | 6 | 1773.67 | 2257.17 | 10642.02 | 13543.02
6.10.5 | Composição | Próprio | 160673 | CENTRAL DE ALARME DE INCÊNDIO ENDEREÇAVEL | UN | 1 | 782.46 | 995.75 | 782.46 | 995.75
6.10.6 | Composição | Próprio | 160674 | ACIONADOR MANUAL DE ALARME DE INCÊNDIO ENDEREÇÁVEL TIPO QUEBRA VIDRO COM FORNECIMENTO E INSTALAÇÃO | UN | 5 | 82.69 | 105.23 | 413.45 | 526.15
6.10.7 | Composição | Próprio | 50.05.230 | SIRENE AUDIOVISUAL TIPO ENDEREÇÁVEL | UN | 5 | 161.8 | 205.9 | 809 | 1029.5
6.10.8 | Composição | Próprio | 160716 | TUBULAÇÃO PARA INSTALAÇÃO DE ACIONADORES DE ALARMES DE INCÊNDIO, SIRENES E DETECTORES DE FUMAÇÃO - INCLUSO ELETRODUTO E CABOS | M | 97.14 | 25.36 | 32.27 | 2463.4704 | 3134.7078
6.10.9 | Composição | Próprio | 160711 | LUMINARIA COM SINALIZAÇÃO DE BALIZAMENTO, DUPLA FACE, 3W. | UN | 7 | 76.59 | 97.46 | 536.13 | 682.22
6.10.10 | Composição | SIURB | 91028 (E) | LUMINÁRIA DE EMERGÊNCIA AUTÔNOMA COM 30 LEDS - 2W - AUTONOMIA MIN. 3H - COMPLETA | UN | 10 | 82.51 | 105 | 825.1 | 1050
6.10.11 | Composição | Próprio | 210042 | PLACA DE SINALIZAÇÃO CONTRA INCÊNDIO RETANGULAR INDICAÇÃO DE ROTA DE FUGA | UN | 17 | 42.49 | 54.07 | 722.33 | 919.19
6.10.12 | Composição | Próprio | 210043 | PLACA DE SINALIZAÇÃO CONTRA INCÊNDIO QUADRADA IDENTIFICAÇÃO EQUIPAMENTOS | UN | 25 | 27.63 | 35.16 | 690.75 | 879
6.10.13 | Composição | Próprio | 53 | RECARGA PARA EXTINTORES PÓ QUIMICO 20BC BC4KG | UN | 1 | 47.9 | 60.95 | 47.9 | 60.95
6.10.14 | Composição | Próprio | 52 | RECARGA PARA EXTINTORES PÓ QUIMICO 2-A 20BC ABC4KG | UN | 12 | 50.95 | 64.83 | 611.4 | 777.96
6.11 |  |  |  | SERVIÇOS FINAIS |  |  |  |  | 1227.8902 | 1562.4378
6.11.1 | Composição | SINAPI | 93382 | REATERRO MANUAL DE VALAS COM COMPACTAÇÃO MECANIZADA. AF_04/2016 | M3 | 8.94 | 31.33 | 39.87 | 280.0902 | 356.4378
6.11.3 | Composição | SINAPI | 102988 | RECOMPOSIÇÃO DE PAVIMENTO EM PISO INTERTRAVADO, COM REAPROVEITAMENTO DOS BLOCOS INTERTRAVADOS, PARA FECHAMENTO DE VALAS - INCLUSO RETIRADA E COLOCAÇÃO DO MATERIAL. AF_12/2020 | M2 | 20 | 47.39 | 60.3 | 947.8 | 1206
6.12 |  |  |  | LIMPEZA DA OBRA |  |  |  |  | 156.273 | 198.3465
6.12.1 | Composição | Próprio | 101 | LIMPEZA DA OBRA | M2 | 120.21 | 1.3 | 1.65 | 156.273 | 198.3465
7 |  |  |  | EMEF JULIO STROHER |  |  |  |  | 185993.1663 | 236688.3868
7.1 |  |  |  | SERVIÇOS PRELIMINARES |  |  |  |  | 25000.0351 | 31814.3822
7.1.1 | Composição | SINAPI | 103689 | FORNECIMENTO E INSTALAÇÃO DE PLACA DE OBRA COM CHAPA GALVANIZADA E ESTRUTURA DE MADEIRA. AF_03/2022_PS | M2 | 2.8 | 303.36 | 386.05 | 849.408 | 1080.94
7.1.2 | Composição | Próprio | 160715 | ISOLAMENTO COM CONES DE SINALIZAÇÃO E FITA ZEBRADA | M | 64 | 55.51 | 70.64 | 3552.64 | 4520.96
7.1.3 | Composição | SINAPI | 93584 | EXECUÇÃO DE DEPÓSITO EM CANTEIRO DE OBRA EM CHAPA DE MADEIRA COMPENSADA, NÃO INCLUSO MOBILIÁRIO. AF_04/2016 | M2 | 9 | 839.45 | 1068.28 | 7555.05 | 9614.52
7.1.4 | Insumo | SINAPI | 2707 | ENGENHEIRO CIVIL DE OBRA PLENO | H | 40 | 106.41 | 135.41 | 4256.4 | 5416.4
7.1.5 | Composição | Próprio | 339 | PROJETO DE EDIFICACAO EM ESTRUTURA METALICA | M2 | 24.84 | 48.94 | 62.28 | 1215.6696 | 1547.0352
7.1.6 | Composição | Próprio | 160676 | PROJETO DE INSTALACÃO HIDRÁULICA | M | 154.35 | 49.05 | 62.42 | 7570.8675 | 9634.527
7.2 |  |  |  | DEMOLIÇÃO E REMOÇÃO |  |  |  |  | 5807.2981 | 7389.4857
7.2.1 | Composição | SINAPI | 97644 | REMOÇÃO DE PORTAS, DE FORMA MANUAL, SEM REAPROVEITAMENTO. AF_12/2017 | M2 | 11.66 | 7.94 | 10.1 | 92.5804 | 117.766
7.2.2 | Composição | SINAPI | 97645 | REMOÇÃO DE JANELAS, DE FORMA MANUAL, SEM REAPROVEITAMENTO. AF_12/2017 | M2 | 19.28 | 28.59 | 36.38 | 551.2152 | 701.4064
7.2.3 | Composição | Próprio | 72 | REMOÇÃO DE CORRIMÃO METÁLICO | M | 25.84 | 3.91 | 4.97 | 101.0344 | 128.4248
7.2.4 | Composição | SINAPI | 97622 | DEMOLIÇÃO DE ALVENARIA DE BLOCO FURADO, DE FORMA MANUAL, SEM REAPROVEITAMENTO. AF_12/2017 | M3 | 27.9 | 49.55 | 63.05 | 1382.445 | 1759.095
7.2.5 | Composição | SEINFRA | C4502 | REMANEJAMENTO DE DIVISÓRIA - DESMONTAGEM E REMONTAGEM | M2 | 80.54 | 15.41 | 19.61 | 1241.1214 | 1579.3894
7.2.6 | Composição | Próprio | 160690 | REMOÇÃO DE GRADE/PORTÃO METÁLICO | M2 | 35.75 | 3.91 | 4.97 | 139.7825 | 177.6775
7.2.7 | Composição | SINAPI | 97635 | DEMOLIÇÃO DE PAVIMENTO INTERTRAVADO, DE FORMA MANUAL, COM REAPROVEITAMENTO. AF_12/2017 | M2 | 10.4 | 12.33 | 15.69 | 128.232 | 163.176
7.2.8 | Composição | SINAPI | 93358 | ESCAVAÇÃO MANUAL DE VALA COM PROFUNDIDADE MENOR OU IGUAL A 1,30 M. AF_02/2021 | M3 | 5.2 | 75.52 | 96.1 | 392.704 | 499.72
7.2.9 | Insumo | ORSE | 7962 | Locação de caixa coletora de entulho capacidade 5 m³ (Local: Aracaju) | un | 1 | 300 | 381.78 | 300 | 381.78
7.2.10 | Composição | SBC | 22911 | REMOCAO E BOTA-FORA DE ENTULHO EM CAMINHAO 12m3-PERCURSO 12km | M³ | 23.14 | 63.88 | 81.29 | 1478.1832 | 1881.0506
7.3 |  |  |  | ESQUADRIAS |  |  |  |  | 39265.28 | 49968.92
7.3.1 | Composição | SINAPI | 91317 | KIT DE PORTA DE MADEIRA PARA PINTURA, SEMI-OCA (PESADA OU SUPERPESADA), PADRÃO POPULAR, 90X210CM, ESPESSURA DE 3,5CM, ITENS INCLUSOS: DOBRADIÇAS, MONTAGEM E INSTALAÇÃO DO BATENTE, FECHADURA COM EXECUÇÃO DO FURO - FORNECIMENTO E INSTALAÇÃO. AF_12/2019 | UN | 1 | 1505.19 | 1915.5 | 1505.19 | 1915.5
7.3.2 | Composição | Próprio | 160731 | PORTA DE ALUMÍNIO 1,60 X 2,20 M, 2 FLS. DE ABRIR, COM VIDRO INCOLOR 4 MM - FORNECIMENTO E INSTALAÇÃO | UN | 4 | 2556.03 | 3252.8 | 10224.12 | 13011.2
7.3.3 | Composição | Próprio | 160732 | PORTA DE ALUMÍNIO 1,65 X 2,10 M, 2 FLS. DE ABRIR, COM VIDRO INCOLOR 4 MM - FORNECIMENTO E INSTALAÇÃO | UN | 1 | 2516.09 | 3201.97 | 2516.09 | 3201.97
7.3.4 | Composição | Próprio | 160733 | PORTA DE ALUMÍNIO 2,20 X 2,20 M, 2 FLS. DE ABRIR, COM VIDRO INCOLOR 4 MM - FORNECIMENTO E INSTALAÇÃO | UN | 1 | 3514.55 | 4472.61 | 3514.55 | 4472.61
7.3.5 | Composição | Próprio | 160712 | PORTÃO 2,20x2,20M EM TUBO DE AÇO GALVANIZADO DE 2" COM TELA ALAMBRADO, INCL. PILARES DE SUSTENTAÇÃO | UN | 4 | 1566.71 | 1993.79 | 6266.84 | 7975.16
7.3.6 | Composição | Próprio | 160713 | PORTÃO 1,10x2,20M EM TUBO DE AÇO GALVANIZADO DE 2" COM TELA ALAMBRADO, INCL. PILARES DE SUSTENTAÇÃO | UN | 1 | 783.39 | 996.94 | 783.39 | 996.94
7.3.7 | Insumo | SINAPI | 39615 | BARRA ANTIPANICO SIMPLES, CEGA EM LADO OPOSTO, COR CINZA | UN | 2 | 591.6 | 752.87 | 1183.2 | 1505.74
7.3.8 | Insumo | SINAPI | 39621 | BARRA ANTIPANICO DUPLA, CEGA EM LADO OPOSTO, COR CINZA | PAR | 10 | 1327.19 | 1688.98 | 13271.9 | 16889.8
7.4 |  |  |  | PAREDES E REVESTIMENTOS |  |  |  |  | 2847.4238 | 3623.251
7.4.1 | Composição | SINAPI | 87518 | ALVENARIA DE VEDAÇÃO DE BLOCOS CERÂMICOS FURADOS NA HORIZONTAL DE 14X9X19CM (ESPESSURA 14CM, BLOCO DEITADO) DE PAREDES COM ÁREA LÍQUIDA MENOR QUE 6M² COM VÃOS E ARGAMASSA DE ASSENTAMENTO COM PREPARO MANUAL. AF_06/2014 | M2 | 7.28 | 151.11 | 192.3 | 1100.0808 | 1399.944
7.4.2 | Composição | SINAPI | 87904 | CHAPISCO APLICADO EM ALVENARIA (COM PRESENÇA DE VÃOS) E ESTRUTURAS DE CONCRETO DE FACHADA, COM COLHER DE PEDREIRO. ARGAMASSA TRAÇO 1:3 COM PREPARO MANUAL. AF_06/2014 | M2 | 25.7 | 7.39 | 9.4 | 189.923 | 241.58
7.4.3 | Composição | SINAPI | 87779 | EMBOÇO OU MASSA ÚNICA EM ARGAMASSA TRAÇO 1:2:8, PREPARO MECÂNICO COM BETONEIRA 400 L, APLICADA MANUALMENTE EM PANOS DE FACHADA COM PRESENÇA DE VÃOS, ESPESSURA DE 35 MM. AF_08/2022 | M2 | 25.7 | 60.6 | 77.11 | 1557.42 | 1981.727
7.5 |  |  |  | SOLEIRA / ACABAMENTO DE PISO |  |  |  |  | 405.68 | 516.208
7.5.1 | Composição | Próprio | 8 | SOLEIRA EM BASALTO, L = 15 CM, ESP = 2,0 CM - FORNECIMENTO E INSTALAÇÃO | M | 8.8 | 46.1 | 58.66 | 405.68 | 516.208
7.6 |  |  |  | ESCADA DE EMERGENCIA / GUARDA CORPO E CORRIMÃO |  |  |  |  | 64878.1672 | 82561.6872
7.6.1 | Composição | SINAPI | 96523 | ESCAVAÇÃO MANUAL PARA BLOCO DE COROAMENTO OU SAPATA (INCLUINDO ESCAVAÇÃO PARA COLOCAÇÃO DE FÔRMAS). AF_06/2017 | M3 | 1.6 | 85.62 | 108.96 | 136.992 | 174.336
7.6.2 | Composição | SINAPI | 96616 | LASTRO DE CONCRETO MAGRO, APLICADO EM BLOCOS DE COROAMENTO OU SAPATAS. AF_08/2017 | M3 | 0.5 | 582.85 | 741.73 | 291.425 | 370.865
7.6.3 | Composição | Próprio | 40727 | ESCADA INCENDIO PERF.ACO ""U"" 12"" CH.XADREZ 1/4""DEGRAUS/PATAMAR | KG | 2899.82 | 15.85 | 20.17 | 45962.147 | 58489.3694
7.6.4 | Composição | SINAPI | 99837 | GUARDA-CORPO DE AÇO GALVANIZADO DE 1,10M, MONTANTES TUBULARES DE 1.1/4" ESPAÇADOS DE 1,20M, TRAVESSA SUPERIOR DE 1.1/2", GRADIL FORMADO POR TUBOS HORIZONTAIS DE 1" E VERTICAIS DE 3/4", FIXADO COM CHUMBADOR MECÂNICO. AF_04/2019_P | M | 28.16 | 552.54 | 703.16 | 15559.5264 | 19800.9856
7.6.5 | Composição | SINAPI | 99855 | CORRIMÃO SIMPLES, DIÂMETRO EXTERNO = 1 1/2", EM AÇO GALVANIZADO. AF_04/2019_P | M | 28.16 | 103.98 | 132.32 | 2928.0768 | 3726.1312
7.7 |  |  |  | CORRIMÃO E GUARDA CORPO ESCADAS EXISTENTES |  |  |  |  | 3552.9966 | 4521.3744
7.7.1 | Composição | SINAPI | 99855 | CORRIMÃO SIMPLES, DIÂMETRO EXTERNO = 1 1/2", EM AÇO GALVANIZADO. AF_04/2019_P | M | 34.17 | 103.98 | 132.32 | 3552.9966 | 4521.3744
7.8 |  |  |  | PINTURA |  |  |  |  | 3214.7522 | 4090.5366
7.8.1 | Composição | SINAPI | 88485 | APLICAÇÃO DE FUNDO SELADOR ACRÍLICO EM PAREDES, UMA DEMÃO. AF_06/2014 | M2 | 5.7 | 3.41 | 4.33 | 19.437 | 24.681
7.8.2 | Composição | SINAPI | 88489 | APLICAÇÃO MANUAL DE PINTURA COM TINTA LÁTEX ACRÍLICA EM PAREDES, DUAS DEMÃOS. AF_06/2014 | M2 | 5.7 | 12.46 | 15.85 | 71.022 | 90.345
7.8.3 | Composição | SINAPI | 102197 | PINTURA FUNDO NIVELADOR ALQUÍDICO BRANCO EM MADEIRA. AF_01/2021 | M2 | 4.2 | 31.39 | 39.94 | 131.838 | 167.748
7.8.4 | Composição | SINAPI | 102219 | PINTURA TINTA DE ACABAMENTO (PIGMENTADA) ESMALTE SINTÉTICO ACETINADO EM MADEIRA, 2 DEMÃOS. AF_01/2021 | M2 | 4.2 | 15.19 | 19.33 | 63.798 | 81.186
7.8.5 | Composição | SINAPI | 100722 | PINTURA COM TINTA ALQUÍDICA DE FUNDO (TIPO ZARCÃO) APLICADA A ROLO OU PINCEL SOBRE SUPERFÍCIES METÁLICAS (EXCETO PERFIL) EXECUTADO EM OBRA (POR DEMÃO). AF_01/2020 | M2 | 68.14 | 21.29 | 27.09 | 1450.7006 | 1845.9126
7.8.6 | Composição | SINAPI | 100746 | PINTURA COM TINTA ALQUÍDICA DE ACABAMENTO (ESMALTE SINTÉTICO BRILHANTE) APLICADA A ROLO OU PINCEL SOBRE SUPERFÍCIES METÁLICAS (EXCETO PERFIL) EXECUTADO EM OBRA (POR DEMÃO). AF_01/2020 | M2 | 68.14 | 21.69 | 27.6 | 1477.9566 | 1880.664
7.9 |  |  |  | EQUIPAMENTOS SINALIZA E PROTEÇÃO CONTRA INCÊNDIO |  |  |  |  | 40548.6245 | 51600.9985
7.9.1 | Composição | Próprio | 43.10.490 | CONJUNTO MOTOR-BOMBA (CENTRÍFUGA) 5 CV, MULTIESTÁGIO, HMAN= 25 a 50 MCA, Q= 21,0 a 13,3 M³/H COM QUADRO COMANDO | UN | 2 | 4650.3 | 5917.97 | 9300.6 | 11835.94
7.9.2 | Composição | Próprio | 160603 | HIDRANTE DE RECALQUE NO PASSEIO EM CAIXA DE ALVENARIA DE 40x60x40cm, INCL. REGISTRO GLOBAL ANGULAR 90º de 63MM, ADAPTADOR P/ ENGATE RÁPIDO E TAMPA METÁLICA COM CORRENTE. | UN | 1 | 994.3 | 1265.34 | 994.3 | 1265.34
7.9.3 | Composição | SINAPI | 101912 | ABRIGO PARA HIDRANTE, 75X45X17CM, COM REGISTRO GLOBO ANGULAR 45 GRAUS 2 1/2", ADAPTADOR STORZ 2 1/2", MANGUEIRA DE INCÊNDIO 15M 2 1/2" E ESGUICHO EM LATÃO 2 1/2" - FORNECIMENTO E INSTALAÇÃO. AF_10/2020 | UN | 6 | 1773.67 | 2257.17 | 10642.02 | 13543.02
7.9.4 | Composição | SINAPI | 92362 | TUBO DE AÇO SEM COSTURA, CONEXÃO SOLDADA, DN 65 (2 1/2"), INSTALADO EM REDE DE ALIMENTAÇÃO PARA HIDRANTE - FORNECIMENTO E INSTALAÇÃO. AF_10/2020 | M | 40.35 | 168.31 | 214.19 | 6791.3085 | 8642.5665
7.9.5 | Composição | Próprio | 160673 | CENTRAL DE ALARME DE INCÊNDIO ENDEREÇAVEL | UN | 1 | 782.46 | 995.75 | 782.46 | 995.75
7.9.6 | Composição | Próprio | 160674 | ACIONADOR MANUAL DE ALARME DE INCÊNDIO ENDEREÇÁVEL TIPO QUEBRA VIDRO COM FORNECIMENTO E INSTALAÇÃO | UN | 6 | 82.69 | 105.23 | 496.14 | 631.38
7.9.7 | Composição | Próprio | 50.05.230 | SIRENE AUDIOVISUAL TIPO ENDEREÇÁVEL | UN | 6 | 161.8 | 205.9 | 970.8 | 1235.4
7.9.8 | Composição | Próprio | 160716 | TUBULAÇÃO PARA INSTALAÇÃO DE ACIONADORES DE ALARMES DE INCÊNDIO, SIRENES E DETECTORES DE FUMAÇÃO - INCLUSO ELETRODUTO E CABOS | M | 154.6 | 25.36 | 32.27 | 3920.656 | 4988.942
7.9.9 | Composição | SIURB | 91028 (E) | LUMINÁRIA DE EMERGÊNCIA AUTÔNOMA COM 30 LEDS - 2W - AUTONOMIA MIN. 3H - COMPLETA | UN | 18 | 82.51 | 105 | 1485.18 | 1890
7.9.10 | Composição | Próprio | 210042 | PLACA DE SINALIZAÇÃO CONTRA INCÊNDIO RETANGULAR INDICAÇÃO DE ROTA DE FUGA | UN | 54 | 42.49 | 54.07 | 2294.46 | 2919.78
7.9.11 | Composição | Próprio | 210043 | PLACA DE SINALIZAÇÃO CONTRA INCÊNDIO QUADRADA IDENTIFICAÇÃO EQUIPAMENTOS | UN | 45 | 27.63 | 35.16 | 1243.35 | 1582.2
7.9.12 | Composição | Próprio | 52 | RECARGA PARA EXTINTORES PÓ QUIMICO 2-A 20BC ABC4KG | UN | 31 | 50.95 | 64.83 | 1579.45 | 2009.73
7.9.13 | Composição | Próprio | 53 | RECARGA PARA EXTINTORES PÓ QUIMICO 20BC BC4KG | UN | 1 | 47.9 | 60.95 | 47.9 | 60.95
7.10 |  |  |  | SERVIÇOS FINAIS |  |  |  |  | 407.9088 | 519.0432
7.10.1 | Composição | SINAPI | 93382 | REATERRO MANUAL DE VALAS COM COMPACTAÇÃO MECANIZADA. AF_04/2016 | M3 | 4.16 | 31.33 | 39.87 | 130.3328 | 165.8592
7.10.2 | Composição | SINAPI | 101857 | REASSENTAMENTO DE BLOCOS SEXTAVADO PARA PISO INTERTRAVADO, ESPESSURA DE 6 CM, EM CALÇADA, COM REAPROVEITAMENTO DOS BLOCOS SEXTAVADOS - INCLUSO RETIRADA E COLOCAÇÃO DO MATERIAL. AF_12/2020 | M2 | 10.4 | 26.69 | 33.96 | 277.576 | 353.184
7.11 |  |  |  | LIMPEZA DA OBRA |  |  |  |  | 65 | 82.5
7.11.1 | Composição | Próprio | 101 | LIMPEZA DA OBRA | M2 | 50 | 1.3 | 1.65 | 65 | 82.5
8 |  |  |  | EMEF MARECHAL BITENCOURT |  |  |  |  | 541250.6592 | 688761.2158
8.1 |  |  |  | SERVIÇOS PRELIMINARES |  |  |  |  | 41535.5968 | 52855.765
8.1.1 | Composição | SINAPI | 103689 | FORNECIMENTO E INSTALAÇÃO DE PLACA DE OBRA COM CHAPA GALVANIZADA E ESTRUTURA DE MADEIRA. AF_03/2022_PS | M2 | 2.8 | 303.36 | 386.05 | 849.408 | 1080.94
8.1.2 | Composição | Próprio | 160715 | ISOLAMENTO COM CONES DE SINALIZAÇÃO E FITA ZEBRADA | M | 83.53 | 55.51 | 70.64 | 4636.7503 | 5900.5592
8.1.3 | Composição | SINAPI | 93584 | EXECUÇÃO DE DEPÓSITO EM CANTEIRO DE OBRA EM CHAPA DE MADEIRA COMPENSADA, NÃO INCLUSO MOBILIÁRIO. AF_04/2016 | M2 | 9 | 839.45 | 1068.28 | 7555.05 | 9614.52
8.1.4 | Insumo | SINAPI | 2707 | ENGENHEIRO CIVIL DE OBRA PLENO | H | 80 | 106.41 | 135.41 | 8512.8 | 10832.8
8.1.5 | Composição | Próprio | 339 | PROJETO DE EDIFICACAO EM ESTRUTURA METALICA | M2 | 103.77 | 48.94 | 62.28 | 5078.5038 | 6462.7956
8.1.6 | Composição | Próprio | 600 | PROJETO DE FUNDACOES ATE 400M2 | M2 | 53.54 | 47.61 | 60.58 | 2549.0394 | 3243.4532
8.1.7 | Composição | Próprio | 38 | PROJETO EXECUTIVO ESTRUTURAL | M2 | 53.54 | 47.61 | 60.58 | 2549.0394 | 3243.4532
8.1.8 | Composição | Próprio | 160676 | PROJETO DE INSTALACÃO HIDRÁULICA | M | 147.93 | 49.05 | 62.42 | 7255.9665 | 9233.7906
3.1.9 | Composição | Próprio | 210054 | PROJETO DE INSTALACÃO ELÉTRICA | M | 53.54 | 47.61 | 60.58 | 2549.0394 | 3243.4532
8.2 |  |  |  | DEMOLIÇÃO E REMOÇÃO |  |  |  |  | 5918.7564 | 7530.9166
8.2.1 | Composição | SINAPI | 97644 | REMOÇÃO DE PORTAS, DE FORMA MANUAL, SEM REAPROVEITAMENTO. AF_12/2017 | M2 | 56.28 | 7.94 | 10.1 | 446.8632 | 568.428
8.2.2 | Composição | Próprio | 160690 | REMOÇÃO DE GRADE/PORTÃO METÁLICO | M2 | 5.67 | 3.91 | 4.97 | 22.1697 | 28.1799
8.2.3 | Composição | Próprio | 72 | REMOÇÃO DE CORRIMÃO METÁLICO | M | 51.56 | 3.91 | 4.97 | 201.5996 | 256.2532
8.2.4 | Composição | SINAPI | 97649 | REMOÇÃO DE TELHAS DE FIBROCIMENTO, METÁLICA E CERÂMICA, DE FORMA MECANIZADA, COM USO DE GUINDASTE, SEM REAPROVEITAMENTO. AF_12/2017 | M2 | 30.62 | 3.77 | 4.79 | 115.4374 | 146.6698
8.2.5 | Composição | SINAPI | 97655 | REMOÇÃO DE TRAMA METÁLICA PARA COBERTURA, DE FORMA MANUAL, SEM REAPROVEITAMENTO. AF_12/2017 | M2 | 22.62 | 30.8 | 39.19 | 696.696 | 886.4778
8.2.7 | Composição | SINAPI | 97650 | REMOÇÃO DE TRAMA DE MADEIRA PARA COBERTURA, DE FORMA MANUAL, SEM REAPROVEITAMENTO. AF_12/2017 | M2 | 8 | 6.36 | 8.09 | 50.88 | 64.72
8.2.8 | Composição | SINAPI | 97622 | DEMOLIÇÃO DE ALVENARIA DE BLOCO FURADO, DE FORMA MANUAL, SEM REAPROVEITAMENTO. AF_12/2017 | M3 | 4.35 | 49.55 | 63.05 | 215.5425 | 274.2675
8.2.9 | Composição | SINAPI | 97635 | DEMOLIÇÃO DE PAVIMENTO INTERTRAVADO, DE FORMA MANUAL, COM REAPROVEITAMENTO. AF_12/2017 | M2 | 54 | 12.33 | 15.69 | 665.82 | 847.26
8.2.10 | Composição | SINAPI | 98528 | REMOÇÃO DE RAÍZES REMANESCENTES DE TRONCO DE ÁRVORE COM DIÂMETRO MAIOR OU IGUAL A 0,60 M.AF_05/2018 | UN | 2 | 249.33 | 317.29 | 498.66 | 634.58
8.2.11 | Composição | SINAPI | 93358 | ESCAVAÇÃO MANUAL DE VALA COM PROFUNDIDADE MENOR OU IGUAL A 1,30 M. AF_02/2021 | M3 | 16.06 | 75.52 | 96.1 | 1212.8512 | 1543.366
8.2.12 | Insumo | ORSE | 7962 | Locação de caixa coletora de entulho capacidade 5 m³ (Local: Aracaju) | un | 1 | 300 | 381.78 | 300 | 381.78
8.2.13 | Composição | SBC | 22911 | REMOCAO E BOTA-FORA DE ENTULHO EM CAMINHAO 12m3-PERCURSO 12km | M³ | 23.36 | 63.88 | 81.29 | 1492.2368 | 1898.9344
8.3 |  |  |  | ESQUADRIAS |  |  |  |  | 66131.69 | 84159.09
8.3.1 | Composição | Próprio | 160734 | PORTA DE ALUMÍNIO 2,00 X 2,10 M, 2 FLS. DE ABRIR, COM VIDRO INCOLOR 4 MM - FORNECIMENTO E INSTALAÇÃO | UN | 1 | 3049.81 | 3881.18 | 3049.81 | 3881.18
8.3.2 | Composição | Próprio | 160736 | PORTA DE ALUMÍNIO 1,70 X 2,10 M, 2 FLS. DE ABRIR, COM VIDRO INCOLOR 4 MM - FORNECIMENTO E INSTALAÇÃO | UN | 2 | 2592.33 | 3298.99 | 5184.66 | 6597.98
8.3.3 | Composição | Próprio | 160735 | PORTA DE ALUMÍNIO 1,30 X 2,10 M, 2 FLS. DE ABRIR, COM VIDRO INCOLOR 4 MM - FORNECIMENTO E INSTALAÇÃO | UN | 1 | 1982.37 | 2522.76 | 1982.37 | 2522.76
8.3.4 | Composição | Próprio | 160737 | PORTA DE ALUMÍNIO 1,00 X 2,10 M, 1 FL. DE ABRIR - FORNECIMENTO E INSTALAÇÃO | UN | 23 | 2194.03 | 2792.12 | 50462.69 | 64218.76
8.3.5 | Composição | Próprio | 160713 | PORTÃO 1,10x2,20M EM TUBO DE AÇO GALVANIZADO DE 2" COM TELA ALAMBRADO, INCL. PILARES DE SUSTENTAÇÃO | UN | 3 | 783.39 | 996.94 | 2350.17 | 2990.82
8.3.6 | Insumo | SINAPI | 39621 | BARRA ANTIPANICO DUPLA, CEGA EM LADO OPOSTO, COR CINZA | PAR | 1 | 1327.19 | 1688.98 | 1327.19 | 1688.98
8.3.7 | Insumo | SINAPI | 39615 | BARRA ANTIPANICO SIMPLES, CEGA EM LADO OPOSTO, COR CINZA | UN | 3 | 591.6 | 752.87 | 1774.8 | 2258.61
8.4 |  |  |  | PAREDES E REVESTIMENTOS |  |  |  |  | 1431.8694 | 1821.9006
8.4.1 | Composição | SINAPI | 87904 | CHAPISCO APLICADO EM ALVENARIA (COM PRESENÇA DE VÃOS) E ESTRUTURAS DE CONCRETO DE FACHADA, COM COLHER DE PEDREIRO. ARGAMASSA TRAÇO 1:3 COM PREPARO MANUAL. AF_06/2014 | M2 | 21.06 | 7.39 | 9.4 | 155.6334 | 197.964
8.4.2 | Composição | SINAPI | 87779 | EMBOÇO OU MASSA ÚNICA EM ARGAMASSA TRAÇO 1:2:8, PREPARO MECÂNICO COM BETONEIRA 400 L, APLICADA MANUALMENTE EM PANOS DE FACHADA COM PRESENÇA DE VÃOS, ESPESSURA DE 35 MM. AF_08/2022 | M2 | 21.06 | 60.6 | 77.11 | 1276.236 | 1623.9366
8.5 |  |  |  | SOLEIRA / ACABAMENTO DE PISO |  |  |  |  | 630.648 | 802.4688
8.5.1 | Composição | Próprio | 8 | SOLEIRA EM BASALTO, L = 15 CM, ESP = 2,0 CM - FORNECIMENTO E INSTALAÇÃO | M | 13.68 | 46.1 | 58.66 | 630.648 | 802.4688
8.6 |  |  |  | ESCADA DE EMERGENCIA / GUARDA CORPO E CORRIMÃO |  |  |  |  | 224084.6035 | 285160.9232
8.6.1 | Composição | SINAPI | 96523 | ESCAVAÇÃO MANUAL PARA BLOCO DE COROAMENTO OU SAPATA (INCLUINDO ESCAVAÇÃO PARA COLOCAÇÃO DE FÔRMAS). AF_06/2017 | M3 | 1.6 | 85.62 | 108.96 | 136.992 | 174.336
8.6.2 | Composição | SINAPI | 96616 | LASTRO DE CONCRETO MAGRO, APLICADO EM BLOCOS DE COROAMENTO OU SAPATAS. AF_08/2017 | M3 | 1.024 | 582.85 | 741.73 | 596.8384 | 759.5315
8.6.3 | Composição | Próprio | 40727 | ESCADA INCENDIO PERF.ACO ""U"" 12"" CH.XADREZ 1/4""DEGRAUS/PATAMAR | KG | 12064.29 | 15.85 | 20.17 | 191218.9965 | 243336.7293
8.6.4 | Composição | SINAPI | 99837 | GUARDA-CORPO DE AÇO GALVANIZADO DE 1,10M, MONTANTES TUBULARES DE 1.1/4" ESPAÇADOS DE 1,20M, TRAVESSA SUPERIOR DE 1.1/2", GRADIL FORMADO POR TUBOS HORIZONTAIS DE 1" E VERTICAIS DE 3/4", FIXADO COM CHUMBADOR MECÂNICO. AF_04/2019_P | M | 40.04 | 552.54 | 703.16 | 22123.7016 | 28154.5264
8.6.5 | Composição | SINAPI | 99855 | CORRIMÃO SIMPLES, DIÂMETRO EXTERNO = 1 1/2", EM AÇO GALVANIZADO. AF_04/2019_P | M | 96.25 | 103.98 | 132.32 | 10008.075 | 12735.8
8.7 |  |  |  | CORRIMÃO E GUARDA CORPO ESCADAS EXISTENTES |  |  |  |  | 3552.9966 | 4521.3744
8.7.1 | Composição | SINAPI | 99855 | CORRIMÃO SIMPLES, DIÂMETRO EXTERNO = 1 1/2", EM AÇO GALVANIZADO. AF_04/2019_P | M | 34.17 | 103.98 | 132.32 | 3552.9966 | 4521.3744
8.8 |  |  |  | FECHAMENTO ESCADA METÁLICA |  |  |  |  | 100407.7672 | 127769.1763
8.8.1 |  |  |  | INFRAESTRUTURA |  |  |  |  | 8524.8758 | 10847.7609
8.8.1.1 | Composição | SINAPI | 96523 | ESCAVAÇÃO MANUAL PARA BLOCO DE COROAMENTO OU SAPATA (INCLUINDO ESCAVAÇÃO PARA COLOCAÇÃO DE FÔRMAS). AF_06/2017 | M3 | 1.01 | 85.62 | 108.96 | 86.4762 | 110.0496
8.8.1.2 | Composição | SINAPI | 96527 | ESCAVAÇÃO MANUAL DE VALA PARA VIGA BALDRAME (INCLUINDO ESCAVAÇÃO PARA COLOCAÇÃO DE FÔRMAS). AF_06/2017 | M3 | 2.46 | 112.54 | 143.21 | 276.8484 | 352.2966
8.8.1.3 | Composição | SINAPI | 101616 | PREPARO DE FUNDO DE VALA COM LARGURA MENOR QUE 1,5 M (ACERTO DO SOLO NATURAL). AF_08/2020 | M2 | 6.16 | 5.48 | 6.97 | 33.7568 | 42.9352
8.8.1.4 | Composição | SINAPI | 96619 | LASTRO DE CONCRETO MAGRO, APLICADO EM BLOCOS DE COROAMENTO OU SAPATAS, ESPESSURA DE 5 CM. AF_08/2017 | M2 | 6.16 | 29.13 | 37.07 | 179.4408 | 228.3512
8.8.1.5 | Composição | SINAPI | 96536 | FABRICAÇÃO, MONTAGEM E DESMONTAGEM DE FÔRMA PARA VIGA BALDRAME, EM MADEIRA SERRADA, E=25 MM, 4 UTILIZAÇÕES. AF_06/2017 | M2 | 12.33 | 59.66 | 75.92 | 735.6078 | 936.0936
8.8.1.6 | Composição | SINAPI | 96534 | FABRICAÇÃO, MONTAGEM E DESMONTAGEM DE FÔRMA PARA BLOCO DE COROAMENTO, EM MADEIRA SERRADA, E=25 MM, 4 UTILIZAÇÕES. AF_06/2017 | M2 | 5.76 | 69.95 | 89.01 | 402.912 | 512.6976
8.8.1.7 | Composição | SINAPI | 96543 | ARMAÇÃO DE BLOCO, VIGA BALDRAME E SAPATA UTILIZANDO AÇO CA-60 DE 5 MM - MONTAGEM. AF_06/2017 | KG | 103.96 | 17.05 | 21.69 | 1772.518 | 2254.8924
8.8.1.8 | Composição | SINAPI | 96546 | ARMAÇÃO DE BLOCO, VIGA BALDRAME OU SAPATA UTILIZANDO AÇO CA-50 DE 10 MM - MONTAGEM. AF_06/2017 | KG | 129.59 | 13.39 | 17.04 | 1735.2101 | 2208.2136
8.8.1.9 | Composição | SINAPI | 96557 | CONCRETAGEM DE BLOCOS DE COROAMENTO E VIGAS BALDRAMES, FCK 30 MPA, COM USO DE BOMBA – LANÇAMENTO, ADENSAMENTO E ACABAMENTO. AF_06/2017 | M3 | 3.72 | 660.54 | 840.6 | 2457.2088 | 3127.032
8.8.1.10 | Composição | SINAPI | 93382 | REATERRO MANUAL DE VALAS COM COMPACTAÇÃO MECANIZADA. AF_04/2016 | M3 | 0.93 | 31.33 | 39.87 | 29.1369 | 37.0791
8.8.1.11 | Composição | SINAPI | 101176 | ESTACA BROCA DE CONCRETO, DIÂMETRO DE 30CM, ESCAVAÇÃO MANUAL COM TRADO CONCHA, INTEIRAMENTE ARMADA. AF_05/2020 | M | 6 | 135.96 | 173.02 | 815.76 | 1038.12
8.8.2 |  |  |  | SUPRAESTRUTURA |  |  |  |  | 26636.2514 | 33894.5203
8.8.2.1 | Composição | SINAPI | 92448 | MONTAGEM E DESMONTAGEM DE FÔRMA DE VIGA, ESCORAMENTO COM PONTALETE DE MADEIRA, PÉ-DIREITO SIMPLES, EM MADEIRA SERRADA, 4 UTILIZAÇÕES. AF_09/2020 | M2 | 30.36 | 122.21 | 155.52 | 3710.2956 | 4721.5872
8.8.2.2 | Composição | SINAPI | 92413 | MONTAGEM E DESMONTAGEM DE FÔRMA DE PILARES RETANGULARES E ESTRUTURAS SIMILARES, PÉ-DIREITO SIMPLES, EM MADEIRA SERRADA, 4 UTILIZAÇÕES. AF_09/2020 | M2 | 86.23 | 85.51 | 108.82 | 7373.5273 | 9383.5486
8.8.2.3 | Composição | SINAPI | 92759 | ARMAÇÃO DE PILAR OU VIGA DE ESTRUTURA CONVENCIONAL DE CONCRETO ARMADO UTILIZANDO AÇO CA-60 DE 5,0 MM - MONTAGEM. AF_06/2022 | KG | 127.7 | 14.06 | 17.89 | 1795.462 | 2284.553
8.8.2.4 | Composição | SINAPI | 92762 | ARMAÇÃO DE PILAR OU VIGA DE ESTRUTURA CONVENCIONAL DE CONCRETO ARMADO UTILIZANDO AÇO CA-50 DE 10,0 MM - MONTAGEM. AF_06/2022 | KG | 416.67 | 11.83 | 15.05 | 4929.2061 | 6270.8835
8.8.2.5 | Composição | SINAPI | 92720 | CONCRETAGEM DE PILARES, FCK = 25 MPA, COM USO DE BOMBA EM EDIFICAÇÃO COM SEÇÃO MÉDIA DE PILARES MENOR OU IGUAL A 0,25 M² - LANÇAMENTO, ADENSAMENTO E ACABAMENTO. AF_12/2015 | M3 | 3.92 | 449.62 | 572.18 | 1762.5104 | 2242.9456
8.8.2.6 | Composição | SINAPI | 92723 | CONCRETAGEM DE VIGAS E LAJES, FCK=20 MPA, PARA LAJES PREMOLDADAS COM USO DE BOMBA EM EDIFICAÇÃO COM ÁREA MÉDIA DE LAJES MENOR OU IGUAL A 20 M² - LANÇAMENTO, ADENSAMENTO E ACABAMENTO. AF_12/2015 | M3 | 4.1 | 436.85 | 555.93 | 1791.085 | 2279.313
8.8.2.7 | Composição | SINAPI | 101964 | LAJE PRÉ-MOLDADA UNIDIRECIONAL, BIAPOIADA, PARA FORRO, ENCHIMENTO EM CERÂMICA, VIGOTA CONVENCIONAL, ALTURA TOTAL DA LAJE (ENCHIMENTO+CAPA) = (8+3). AF_11/2020 | M2 | 33.54 | 157.25 | 200.11 | 5274.165 | 6711.6894
8.8.3 |  |  |  | IMPERMEABILIZAÇÃO |  |  |  |  | 3873.8196 | 4929.4308
8.8.3.1 | Composição | SINAPI | 98557 | IMPERMEABILIZAÇÃO DE SUPERFÍCIE COM EMULSÃO ASFÁLTICA, 2 DEMÃOS AF_06/2018 | M2 | 67.08 | 48.81 | 62.11 | 3274.1748 | 4166.3388
8.8.3.2 | Composição | SINAPI | 94227 | CALHA EM CHAPA DE AÇO GALVANIZADO NÚMERO 24, DESENVOLVIMENTO DE 33 CM, INCLUSO TRANSPORTE VERTICAL. AF_07/2019 | M | 8.46 | 70.88 | 90.2 | 599.6448 | 763.092
8.8.4 |  |  |  | FECHAMENTO EM ALVENARIA E REVESTIMENTO |  |  |  |  | 52902.0828 | 67317.9605
8.8.4.1 | Composição | SINAPI | 87518 | ALVENARIA DE VEDAÇÃO DE BLOCOS CERÂMICOS FURADOS NA HORIZONTAL DE 14X9X19CM (ESPESSURA 14CM, BLOCO DEITADO) DE PAREDES COM ÁREA LÍQUIDA MENOR QUE 6M² COM VÃOS E ARGAMASSA DE ASSENTAMENTO COM PREPARO MANUAL. AF_06/2014 | M2 | 198.33 | 151.11 | 192.3 | 29969.6463 | 38138.859
8.8.4.2 | Composição | SINAPI | 93186 | VERGA MOLDADA IN LOCO EM CONCRETO PARA JANELAS COM ATÉ 1,5 M DE VÃO. AF_03/2016 | M | 2.65 | 69.05 | 87.87 | 182.9825 | 232.8555
8.8.4.3 | Composição | SINAPI | 87904 | CHAPISCO APLICADO EM ALVENARIA (COM PRESENÇA DE VÃOS) E ESTRUTURAS DE CONCRETO DE FACHADA, COM COLHER DE PEDREIRO. ARGAMASSA TRAÇO 1:3 COM PREPARO MANUAL. AF_06/2014 | M2 | 334.6 | 7.39 | 9.4 | 2472.694 | 3145.24
8.8.4.4 | Composição | SINAPI | 87779 | EMBOÇO OU MASSA ÚNICA EM ARGAMASSA TRAÇO 1:2:8, PREPARO MECÂNICO COM BETONEIRA 400 L, APLICADA MANUALMENTE EM PANOS DE FACHADA COM PRESENÇA DE VÃOS, ESPESSURA DE 35 MM. AF_08/2022 | M2 | 334.6 | 60.6 | 77.11 | 20276.76 | 25801.006
8.8.5 |  |  |  | PISO |  |  |  |  | 6315.0176 | 8036.1938
8.8.5.1 | Composição | SINAPI | 96622 | LASTRO COM MATERIAL GRANULAR, APLICADO EM PISOS OU LAJES SOBRE SOLO, ESPESSURA DE *5 CM*. AF_08/2017 | M3 | 1.51 | 116.01 | 147.63 | 175.1751 | 222.9213
8.8.5.2 | Composição | SINAPI | 87700 | CONTRAPISO EM ARGAMASSA TRAÇO 1:4 (CIMENTO E AREIA), PREPARO MECÂNICO COM BETONEIRA 400 L, APLICADO EM ÁREAS SECAS SOBRE LAJE, NÃO ADERIDO, ACABAMENTO NÃO REFORÇADO, ESPESSURA 6CM. AF_07/2021 | M2 | 30.25 | 49.77 | 63.33 | 1505.5425 | 1915.7325
8.8.5.3 | Composição | Próprio | 110478 | PISO DE BASALTO POLIDO 40X40CM | M2 | 30.25 | 153.2 | 194.96 | 4634.3 | 5897.54
8.8.6 |  |  |  | INSTALAÇÕES ELÉTRICAS |  |  |  |  | 2155.72 | 2743.31
8.8.6.1 | Composição | SINAPI | 93140 | PONTO DE ILUMINAÇÃO RESIDENCIAL INCLUINDO INTERRUPTOR SIMPLES CONJUGADO COM PARALELO, CAIXA ELÉTRICA, ELETRODUTO, CABO, RASGO, QUEBRA E CHUMBAMENTO (EXCLUINDO LUMINÁRIA E LÂMPADA). AF_01/2016 | UN | 5 | 162.57 | 206.88 | 812.85 | 1034.4
8.8.6.2 | Composição | SINAPI | 97607 | LUMINÁRIA ARANDELA TIPO TARTARUGA, DE SOBREPOR, COM 1 LÂMPADA LED DE 6 W, SEM REATOR - FORNECIMENTO E INSTALAÇÃO. AF_02/2020 | UN | 5 | 109.47 | 139.31 | 547.35 | 696.55
8.8.6.3 | Composição | SINAPI | 93141 | PONTO DE TOMADA RESIDENCIAL INCLUINDO TOMADA 10A/250V, CAIXA ELÉTRICA, ELETRODUTO, CABO, RASGO, QUEBRA E CHUMBAMENTO. AF_01/2016 | UN | 5 | 148.58 | 189.08 | 742.9 | 945.4
8.8.6.4 | Composição | SINAPI | 93661 | DISJUNTOR BIPOLAR TIPO DIN, CORRENTE NOMINAL DE 16A - FORNECIMENTO E INSTALAÇÃO. AF_10/2020 | UN | 1 | 52.62 | 66.96 | 52.62 | 66.96
8.9 |  |  |  | RESERVATÓRIO / CASA DE BOMBAS |  |  |  |  | 33469.8678 | 42591.6844
8.9.1 |  |  |  | INFRAESTRUTURA |  |  |  |  | 5380.3542 | 6846.5394
8.9.1.1 | Composição | SINAPI | 96523 | ESCAVAÇÃO MANUAL PARA BLOCO DE COROAMENTO OU SAPATA (INCLUINDO ESCAVAÇÃO PARA COLOCAÇÃO DE FÔRMAS). AF_06/2017 | M3 | 1.01 | 85.62 | 108.96 | 86.4762 | 110.0496
8.9.1.2 | Composição | SINAPI | 96527 | ESCAVAÇÃO MANUAL DE VALA PARA VIGA BALDRAME (INCLUINDO ESCAVAÇÃO PARA COLOCAÇÃO DE FÔRMAS). AF_06/2017 | M3 | 3.24 | 112.54 | 143.21 | 364.6296 | 464.0004
8.9.1.3 | Composição | SINAPI | 101616 | PREPARO DE FUNDO DE VALA COM LARGURA MENOR QUE 1,5 M (ACERTO DO SOLO NATURAL). AF_08/2020 | M2 | 3.6 | 5.48 | 6.97 | 19.728 | 25.092
8.9.1.4 | Composição | SINAPI | 96619 | LASTRO DE CONCRETO MAGRO, APLICADO EM BLOCOS DE COROAMENTO OU SAPATAS, ESPESSURA DE 5 CM. AF_08/2017 | M2 | 3.6 | 29.13 | 37.07 | 104.868 | 133.452
8.9.1.5 | Composição | SINAPI | 96536 | FABRICAÇÃO, MONTAGEM E DESMONTAGEM DE FÔRMA PARA VIGA BALDRAME, EM MADEIRA SERRADA, E=25 MM, 4 UTILIZAÇÕES. AF_06/2017 | M2 | 2.88 | 59.66 | 75.92 | 171.8208 | 218.6496
8.9.1.6 | Composição | SINAPI | 96534 | FABRICAÇÃO, MONTAGEM E DESMONTAGEM DE FÔRMA PARA BLOCO DE COROAMENTO, EM MADEIRA SERRADA, E=25 MM, 4 UTILIZAÇÕES. AF_06/2017 | M2 | 5.2 | 69.95 | 89.01 | 363.74 | 462.852
8.9.1.7 | Composição | SINAPI | 96543 | ARMAÇÃO DE BLOCO, VIGA BALDRAME E SAPATA UTILIZANDO AÇO CA-60 DE 5 MM - MONTAGEM. AF_06/2017 | KG | 47.36 | 17.05 | 21.69 | 807.488 | 1027.2384
8.9.1.8 | Composição | SINAPI | 96546 | ARMAÇÃO DE BLOCO, VIGA BALDRAME OU SAPATA UTILIZANDO AÇO CA-50 DE 10 MM - MONTAGEM. AF_06/2017 | KG | 39.42 | 13.39 | 17.04 | 527.8338 | 671.7168
8.9.1.9 | Composição | SINAPI | 96557 | CONCRETAGEM DE BLOCOS DE COROAMENTO E VIGAS BALDRAMES, FCK 30 MPA, COM USO DE BOMBA – LANÇAMENTO, ADENSAMENTO E ACABAMENTO. AF_06/2017 | M3 | 3.16 | 660.54 | 840.6 | 2087.3064 | 2656.296
8.9.1.10 | Composição | SINAPI | 93382 | REATERRO MANUAL DE VALAS COM COMPACTAÇÃO MECANIZADA. AF_04/2016 | M3 | 0.98 | 31.33 | 39.87 | 30.7034 | 39.0726
8.9.1.11 | Composição | SINAPI | 101176 | ESTACA BROCA DE CONCRETO, DIÂMETRO DE 30CM, ESCAVAÇÃO MANUAL COM TRADO CONCHA, INTEIRAMENTE ARMADA. AF_05/2020 | M | 6 | 135.96 | 173.02 | 815.76 | 1038.12
8.9.2 |  |  |  | SUPRAESTRUTURA |  |  |  |  | 6443.9126 | 8199.985
8.9.2.1 | Composição | SINAPI | 92448 | MONTAGEM E DESMONTAGEM DE FÔRMA DE VIGA, ESCORAMENTO COM PONTALETE DE MADEIRA, PÉ-DIREITO SIMPLES, EM MADEIRA SERRADA, 4 UTILIZAÇÕES. AF_09/2020 | M2 | 2.88 | 122.21 | 155.52 | 351.9648 | 447.8976
8.9.2.2 | Composição | SINAPI | 92413 | MONTAGEM E DESMONTAGEM DE FÔRMA DE PILARES RETANGULARES E ESTRUTURAS SIMILARES, PÉ-DIREITO SIMPLES, EM MADEIRA SERRADA, 4 UTILIZAÇÕES. AF_09/2020 | M2 | 10.72 | 85.51 | 108.82 | 916.6672 | 1166.5504
8.9.2.3 | Composição | SINAPI | 92759 | ARMAÇÃO DE PILAR OU VIGA DE ESTRUTURA CONVENCIONAL DE CONCRETO ARMADO UTILIZANDO AÇO CA-60 DE 5,0 MM - MONTAGEM. AF_06/2022 | KG | 20.72 | 14.06 | 17.89 | 291.3232 | 370.6808
8.9.2.4 | Composição | SINAPI | 92762 | ARMAÇÃO DE PILAR OU VIGA DE ESTRUTURA CONVENCIONAL DE CONCRETO ARMADO UTILIZANDO AÇO CA-50 DE 10,0 MM - MONTAGEM. AF_06/2022 | KG | 67.82 | 11.83 | 15.05 | 802.3106 | 1020.691
8.9.2.5 | Composição | SINAPI | 92720 | CONCRETAGEM DE PILARES, FCK = 25 MPA, COM USO DE BOMBA EM EDIFICAÇÃO COM SEÇÃO MÉDIA DE PILARES MENOR OU IGUAL A 0,25 M² - LANÇAMENTO, ADENSAMENTO E ACABAMENTO. AF_12/2015 | M3 | 0.14 | 449.62 | 572.18 | 62.9468 | 80.1052
8.9.2.6 | Composição | SINAPI | 101964 | LAJE PRÉ-MOLDADA UNIDIRECIONAL, BIAPOIADA, PARA FORRO, ENCHIMENTO EM CERÂMICA, VIGOTA CONVENCIONAL, ALTURA TOTAL DA LAJE (ENCHIMENTO+CAPA) = (8+3). AF_11/2020 | M2 | 20 | 157.25 | 200.11 | 3145 | 4002.2
8.9.2.7 | Composição | SINAPI | 92723 | CONCRETAGEM DE VIGAS E LAJES, FCK=20 MPA, PARA LAJES PREMOLDADAS COM USO DE BOMBA EM EDIFICAÇÃO COM ÁREA MÉDIA DE LAJES MENOR OU IGUAL A 20 M² - LANÇAMENTO, ADENSAMENTO E ACABAMENTO. AF_12/2015 | M3 | 2 | 436.85 | 555.93 | 873.7 | 1111.86
8.9.3 |  |  |  | IMPERMEABILIZAÇÃO |  |  |  |  | 2240.15 | 2850.55
8.9.3.1 | Composição | SINAPI | 98557 | IMPERMEABILIZAÇÃO DE SUPERFÍCIE COM EMULSÃO ASFÁLTICA, 2 DEMÃOS AF_06/2018 | M2 | 40 | 48.81 | 62.11 | 1952.4 | 2484.4
8.9.3.2 | Composição | SINAPI | 94231 | RUFO EM CHAPA DE AÇO GALVANIZADO NÚMERO 24, CORTE DE 25 CM, INCLUSO TRANSPORTE VERTICAL. AF_07/2019 | M | 5 | 57.55 | 73.23 | 287.75 | 366.15
8.9.4 |  |  |  | FECHAMENTO EM ALVENARIA E REVESTIMENTO |  |  |  |  | 9348.291 | 11896.05
8.9.4.1 | Composição | SINAPI | 87518 | ALVENARIA DE VEDAÇÃO DE BLOCOS CERÂMICOS FURADOS NA HORIZONTAL DE 14X9X19CM (ESPESSURA 14CM, BLOCO DEITADO) DE PAREDES COM ÁREA LÍQUIDA MENOR QUE 6M² COM VÃOS E ARGAMASSA DE ASSENTAMENTO COM PREPARO MANUAL. AF_06/2014 | M2 | 46.9 | 151.11 | 192.3 | 7087.059 | 9018.87
8.9.4.2 | Composição | SINAPI | 93185 | VERGA PRÉ-MOLDADA PARA PORTAS COM MAIS DE 1,5 M DE VÃO. AF_03/2016 | M | 1.2 | 48.63 | 61.88 | 58.356 | 74.256
8.9.4.3 | Composição | SINAPI | 87904 | CHAPISCO APLICADO EM ALVENARIA (COM PRESENÇA DE VÃOS) E ESTRUTURAS DE CONCRETO DE FACHADA, COM COLHER DE PEDREIRO. ARGAMASSA TRAÇO 1:3 COM PREPARO MANUAL. AF_06/2014 | M2 | 32.4 | 7.39 | 9.4 | 239.436 | 304.56
8.9.4.4 | Composição | SINAPI | 87779 | EMBOÇO OU MASSA ÚNICA EM ARGAMASSA TRAÇO 1:2:8, PREPARO MECÂNICO COM BETONEIRA 400 L, APLICADA MANUALMENTE EM PANOS DE FACHADA COM PRESENÇA DE VÃOS, ESPESSURA DE 35 MM. AF_08/2022 | M2 | 32.4 | 60.6 | 77.11 | 1963.44 | 2498.364
8.9.5 |  |  |  | PISO |  |  |  |  | 1111.41 | 1414.23
8.9.5.1 | Composição | SINAPI | 96622 | LASTRO COM MATERIAL GRANULAR, APLICADO EM PISOS OU LAJES SOBRE SOLO, ESPESSURA DE *5 CM*. AF_08/2017 | M3 | 1 | 116.01 | 147.63 | 116.01 | 147.63
8.9.5.2 | Composição | SINAPI | 87700 | CONTRAPISO EM ARGAMASSA TRAÇO 1:4 (CIMENTO E AREIA), PREPARO MECÂNICO COM BETONEIRA 400 L, APLICADO EM ÁREAS SECAS SOBRE LAJE, NÃO ADERIDO, ACABAMENTO NÃO REFORÇADO, ESPESSURA 6CM. AF_07/2021 | M2 | 20 | 49.77 | 63.33 | 995.4 | 1266.6
8.9.6 |  |  |  | ESQUADRIAS |  |  |  |  | 546.1 | 694.96
8.9.6.1 | Composição | SEINFRA | C4396 | PORTA TIPO VENEZIANA 0,60x1.80 (FORNECIMENTO E MONTAGEM) | UN | 1 | 546.1 | 694.96 | 546.1 | 694.96
8.9.7 |  |  |  | INSTALAÇÕES ELÉTRICAS |  |  |  |  | 473.24 | 602.23
8.9.7.1 | Composição | SINAPI | 93140 | PONTO DE ILUMINAÇÃO RESIDENCIAL INCLUINDO INTERRUPTOR SIMPLES CONJUGADO COM PARALELO, CAIXA ELÉTRICA, ELETRODUTO, CABO, RASGO, QUEBRA E CHUMBAMENTO (EXCLUINDO LUMINÁRIA E LÂMPADA). AF_01/2016 | UN | 1 | 162.57 | 206.88 | 162.57 | 206.88
8.9.7.2 | Composição | SINAPI | 97607 | LUMINÁRIA ARANDELA TIPO TARTARUGA, DE SOBREPOR, COM 1 LÂMPADA LED DE 6 W, SEM REATOR - FORNECIMENTO E INSTALAÇÃO. AF_02/2020 | UN | 1 | 109.47 | 139.31 | 109.47 | 139.31
8.9.7.3 | Composição | SINAPI | 93141 | PONTO DE TOMADA RESIDENCIAL INCLUINDO TOMADA 10A/250V, CAIXA ELÉTRICA, ELETRODUTO, CABO, RASGO, QUEBRA E CHUMBAMENTO. AF_01/2016 | UN | 1 | 148.58 | 189.08 | 148.58 | 189.08
8.9.7.4 | Composição | SINAPI | 93661 | DISJUNTOR BIPOLAR TIPO DIN, CORRENTE NOMINAL DE 16A - FORNECIMENTO E INSTALAÇÃO. AF_10/2020 | UN | 1 | 52.62 | 66.96 | 52.62 | 66.96
8.9.8 |  |  |  | RESERVATÓRIO |  |  |  |  | 7926.41 | 10087.14
8.9.8.1 | Composição | Próprio | 16079 | CAIXA D'AGUA EM POLIESTER REFORCADO COM FIBRA DE VIDRO, 12.000 LITROS, COM TAMPA | UN | 1 | 7926.41 | 10087.14 | 7926.41 | 10087.14
8.10 |  |  |  | PINTURA |  |  |  |  | 16077.4366 | 20452.409
8.10.1 | Composição | SINAPI | 88485 | APLICAÇÃO DE FUNDO SELADOR ACRÍLICO EM PAREDES, UMA DEMÃO. AF_06/2014 | M2 | 388.06 | 3.41 | 4.33 | 1323.2846 | 1680.2998
8.10.2 | Composição | SINAPI | 88489 | APLICAÇÃO MANUAL DE PINTURA COM TINTA LÁTEX ACRÍLICA EM PAREDES, DUAS DEMÃOS. AF_06/2014 | M2 | 388.06 | 12.46 | 15.85 | 4835.2276 | 6150.751
8.10.3 | Composição | SINAPI | 100722 | PINTURA COM TINTA ALQUÍDICA DE FUNDO (TIPO ZARCÃO) APLICADA A ROLO OU PINCEL SOBRE SUPERFÍCIES METÁLICAS (EXCETO PERFIL) EXECUTADO EM OBRA (POR DEMÃO). AF_01/2020 | M2 | 230.78 | 21.29 | 27.09 | 4913.3062 | 6251.8302
8.10.4 | Composição | SINAPI | 100746 | PINTURA COM TINTA ALQUÍDICA DE ACABAMENTO (ESMALTE SINTÉTICO BRILHANTE) APLICADA A ROLO OU PINCEL SOBRE SUPERFÍCIES METÁLICAS (EXCETO PERFIL) EXECUTADO EM OBRA (POR DEMÃO). AF_01/2020 | M2 | 230.78 | 21.69 | 27.6 | 5005.6182 | 6369.528
8.11 |  |  |  | EQUIPAMENTOS SINALIZA E PROTEÇÃO CONTRA INCÊNDIO |  |  |  |  | 46632.4012 | 59343.7228
8.11.1 | Composição | Próprio | 43.10.490 | CONJUNTO MOTOR-BOMBA (CENTRÍFUGA) 5 CV, MULTIESTÁGIO, HMAN= 25 a 50 MCA, Q= 21,0 a 13,3 M³/H COM QUADRO COMANDO | UN | 2 | 4650.3 | 5917.97 | 9300.6 | 11835.94
8.11.2 | Composição | SINAPI | 92362 | TUBO DE AÇO SEM COSTURA, CONEXÃO SOLDADA, DN 65 (2 1/2"), INSTALADO EM REDE DE ALIMENTAÇÃO PARA HIDRANTE - FORNECIMENTO E INSTALAÇÃO. AF_10/2020 | M | 106.72 | 168.31 | 214.19 | 17962.0432 | 22858.3568
8.11.3 | Composição | Próprio | 160603 | HIDRANTE DE RECALQUE NO PASSEIO EM CAIXA DE ALVENARIA DE 40x60x40cm, INCL. REGISTRO GLOBAL ANGULAR 90º de 63MM, ADAPTADOR P/ ENGATE RÁPIDO E TAMPA METÁLICA COM CORRENTE. | UN | 1 | 994.3 | 1265.34 | 994.3 | 1265.34
8.11.4 | Composição | SINAPI | 101912 | ABRIGO PARA HIDRANTE, 75X45X17CM, COM REGISTRO GLOBO ANGULAR 45 GRAUS 2 1/2", ADAPTADOR STORZ 2 1/2", MANGUEIRA DE INCÊNDIO 15M 2 1/2" E ESGUICHO EM LATÃO 2 1/2" - FORNECIMENTO E INSTALAÇÃO. AF_10/2020 | UN | 6 | 1773.67 | 2257.17 | 10642.02 | 13543.02
8.11.5 | Composição | Próprio | 160673 | CENTRAL DE ALARME DE INCÊNDIO ENDEREÇAVEL | UN | 1 | 782.46 | 995.75 | 782.46 | 995.75
8.11.6 | Composição | Próprio | 160674 | ACIONADOR MANUAL DE ALARME DE INCÊNDIO ENDEREÇÁVEL TIPO QUEBRA VIDRO COM FORNECIMENTO E INSTALAÇÃO | UN | 6 | 82.69 | 105.23 | 496.14 | 631.38
8.11.7 | Composição | Próprio | 50.05.230 | SIRENE AUDIOVISUAL TIPO ENDEREÇÁVEL | UN | 6 | 161.8 | 205.9 | 970.8 | 1235.4
8.11.8 | Composição | Próprio | 160716 | TUBULAÇÃO PARA INSTALAÇÃO DE ACIONADORES DE ALARMES DE INCÊNDIO, SIRENES E DETECTORES DE FUMAÇÃO - INCLUSO ELETRODUTO E CABOS | M | 24.8 | 25.36 | 32.27 | 628.928 | 800.296
8.11.9 | Composição | SIURB | 91028 (E) | LUMINÁRIA DE EMERGÊNCIA AUTÔNOMA COM 30 LEDS - 2W - AUTONOMIA MIN. 3H - COMPLETA | UN | 19 | 82.51 | 105 | 1567.69 | 1995
8.11.10 | Composição | Próprio | 210042 | PLACA DE SINALIZAÇÃO CONTRA INCÊNDIO RETANGULAR INDICAÇÃO DE ROTA DE FUGA | UN | 32 | 42.49 | 54.07 | 1359.68 | 1730.24
8.11.11 | Composição | Próprio | 210043 | PLACA DE SINALIZAÇÃO CONTRA INCÊNDIO QUADRADA IDENTIFICAÇÃO EQUIPAMENTOS | UN | 33 | 27.63 | 35.16 | 911.79 | 1160.28
8.11.12 | Composição | Próprio | 53 | RECARGA PARA EXTINTORES PÓ QUIMICO 20BC BC4KG | UN | 1 | 47.9 | 60.95 | 47.9 | 60.95
8.11.13 | Composição | Próprio | 52 | RECARGA PARA EXTINTORES PÓ QUIMICO 2-A 20BC ABC4KG | UN | 19 | 50.95 | 64.83 | 968.05 | 1231.77
8.12 |  |  |  | SERVIÇOS FINAIS |  |  |  |  | 1105.4867 | 1406.7252
8.12.1 | Composição | SINAPI | 93382 | REATERRO MANUAL DE VALAS COM COMPACTAÇÃO MECANIZADA. AF_04/2016 | M3 | 16.06 | 31.33 | 39.87 | 503.1598 | 640.3122
8.12.2 | Composição | SINAPI | 102988 | RECOMPOSIÇÃO DE PAVIMENTO EM PISO INTERTRAVADO, COM REAPROVEITAMENTO DOS BLOCOS INTERTRAVADOS, PARA FECHAMENTO DE VALAS - INCLUSO RETIRADA E COLOCAÇÃO DO MATERIAL. AF_12/2020 | M2 | 12.71 | 47.39 | 60.3 | 602.3269 | 766.413
8.13 |  |  |  | LIMPEZA DA OBRA |  |  |  |  | 271.539 | 345.0595
8.13.1 | Composição | Próprio | 101 | LIMPEZA DA OBRA | M2 | 112.43 | 1.3 | 1.65 | 146.159 | 185.5095
8.13.2 | Composição | SINAPI | 104479 | COMPOSIÇÃO PARAMÉTRICA DE PONTO ELÉTRICO DE TOMADA DE USO GERAL 2P+T (10A/250V) EM EDIFÍCIO RESIDENCIAL COM ELETRODUTO EMBUTIDO SEM NECESSIDADE DE RASGOS, INCLUSO TOMADA, ELETRODUTO, CABO E QUEBRA. AF_11/2022 | UN | 1 | 121.26 | 154.31 | 121.26 | 154.31
8.13.3 | Composição | SINAPI | 91926 | CABO DE COBRE FLEXÍVEL ISOLADO, 2,5 MM², ANTI-CHAMA 450/750 V, PARA CIRCUITOS TERMINAIS - FORNECIMENTO E INSTALAÇÃO. AF_12/2015 | M | 1 | 4.12 | 5.24 | 4.12 | 5.24
9 |  |  |  | EMEF HUGO GERDAU |  |  |  |  | 576294.1768 | 733344.2899
9.1 |  |  |  | SERVIÇOS PRELIMINARES |  |  |  |  | 45261.8356 | 57596.6152
9.1.1 | Composição | SINAPI | 103689 | FORNECIMENTO E INSTALAÇÃO DE PLACA DE OBRA COM CHAPA GALVANIZADA E ESTRUTURA DE MADEIRA. AF_03/2022_PS | M2 | 2.8 | 303.36 | 386.05 | 849.408 | 1080.94
9.1.2 | Composição | Próprio | 160715 | ISOLAMENTO COM CONES DE SINALIZAÇÃO E FITA ZEBRADA | M | 40 | 55.51 | 70.64 | 2220.4 | 2825.6
9.1.3 | Composição | SINAPI | 93584 | EXECUÇÃO DE DEPÓSITO EM CANTEIRO DE OBRA EM CHAPA DE MADEIRA COMPENSADA, NÃO INCLUSO MOBILIÁRIO. AF_04/2016 | M2 | 9 | 839.45 | 1068.28 | 7555.05 | 9614.52
9.1.4 | Composição | Próprio | 339 | PROJETO DE EDIFICACAO EM ESTRUTURA METALICA | M2 | 92.16 | 48.94 | 62.28 | 4510.3104 | 5739.7248
9.1.5 | Composição | Próprio | 38 | PROJETO EXECUTIVO ESTRUTURAL | M2 | 125.48 | 47.61 | 60.58 | 5974.1028 | 7601.5784
9.1.6 | Composição | Próprio | 600 | PROJETO DE FUNDACOES ATE 400M2 | M2 | 59.36 | 47.61 | 60.58 | 2826.1296 | 3596.0288
9.1.7 | Composição | Próprio | 160676 | PROJETO DE INSTALACÃO HIDRÁULICA | M | 139.44 | 49.05 | 62.42 | 6839.532 | 8703.8448
9.1.8 | Composição | Próprio | 210054 | PROJETO DE INSTALACÃO ELÉTRICA | M | 125.48 | 47.61 | 60.58 | 5974.1028 | 7601.5784
9.1.9 | Insumo | SINAPI | 2707 | ENGENHEIRO CIVIL DE OBRA PLENO | H | 80 | 106.41 | 135.41 | 8512.8 | 10832.8
9.2 |  |  |  | DEMOLIÇÃO E REMOÇÃO |  |  |  |  | 4642.4689 | 5907.1842
9.2.1 | Composição | SINAPI | 97644 | REMOÇÃO DE PORTAS, DE FORMA MANUAL, SEM REAPROVEITAMENTO. AF_12/2017 | M2 | 16.59 | 7.94 | 10.1 | 131.7246 | 167.559
9.2.2 | Composição | SINAPI | 97645 | REMOÇÃO DE JANELAS, DE FORMA MANUAL, SEM REAPROVEITAMENTO. AF_12/2017 | M2 | 35.34 | 28.59 | 36.38 | 1010.3706 | 1285.6692
9.2.3 | Composição | Próprio | 72 | REMOÇÃO DE CORRIMÃO METÁLICO | M | 38.03 | 3.91 | 4.97 | 148.6973 | 189.0091
9.2.4 | Composição | Próprio | 160690 | REMOÇÃO DE GRADE/PORTÃO METÁLICO | M2 | 12.84 | 3.91 | 4.97 | 50.2044 | 63.8148
9.2.5 | Composição | SINAPI | 97622 | DEMOLIÇÃO DE ALVENARIA DE BLOCO FURADO, DE FORMA MANUAL, SEM REAPROVEITAMENTO. AF_12/2017 | M3 | 6.24 | 49.55 | 63.05 | 309.192 | 393.432
9.2.6 | Composição | SINAPI | 97629 | DEMOLIÇÃO DE LAJES, DE FORMA MECANIZADA COM MARTELETE, SEM REAPROVEITAMENTO. AF_12/2017 | M3 | 7.89 | 125.88 | 160.19 | 993.1932 | 1263.8991
9.2.7 | Composição | SINAPI | 97655 | REMOÇÃO DE TRAMA METÁLICA PARA COBERTURA, DE FORMA MANUAL, SEM REAPROVEITAMENTO. AF_12/2017 | M2 | 13.64 | 30.8 | 39.19 | 420.112 | 534.5516
9.2.8 | Composição | SINAPI | 97647 | REMOÇÃO DE TELHAS, DE FIBROCIMENTO, METÁLICA E CERÂMICA, DE FORMA MANUAL, SEM REAPROVEITAMENTO. AF_12/2017 | M2 | 13.64 | 2.95 | 3.75 | 40.238 | 51.15
9.2.9 | Composição | Próprio | 210049 | REMOÇÃO DE HIDRANTES | UN | 8 | 12.23 | 15.56 | 97.84 | 124.48
9.2.10 | Composição | SBC | 22911 | REMOCAO E BOTA-FORA DE ENTULHO EM CAMINHAO 12m3-PERCURSO 12km | M³ | 17.86 | 63.88 | 81.29 | 1140.8968 | 1451.8394
9.2.11 | Insumo | ORSE | 7962 | Locação de caixa coletora de entulho capacidade 5 m³ (Local: Aracaju) | un | 1 | 300 | 381.78 | 300 | 381.78
9.3 |  |  |  | ESQUADRIAS |  |  |  |  | 51212.0669 | 65171.8699
9.3.1 | Composição | Próprio | 110476 | PORTA COMPLETA MADEIRA 1 FL.1,10x2,10M-COM VISOR | UN | 2 | 963.7 | 1226.4 | 1927.4 | 2452.8
9.3.2 | Composição | Próprio | 210053 | PORTA CORTA-FOGO 1 FOLHA 1,10X210M, DOBRADIÇA ESPECIAL COM MOLA DE FECHAMENTO, FECHADURA E MAÇANETA, BATENTE E ACESSÓRIOS DE ACABAMENTO. | UN | 8 | 2100.04 | 2672.51 | 16800.32 | 21380.08
9.3.3 | Composição | SINAPI | 100701 | PORTA DE FERRO, DE ABRIR, TIPO GRADE COM CHAPA, COM GUARNIÇÕES. AF_12/2019 | M2 | 9.66 | 568.1 | 722.96 | 5487.846 | 6983.7936
9.3.4 | Composição | SINAPI | 100698 | RECOLOCAÇÃO DE FOLHAS DE PORTA DE MADEIRA LEVE OU MÉDIA DE 90CM DE LARGURA, CONSIDERANDO REAPROVEITAMENTO DO MATERIAL. AF_12/2019 | UN | 6 | 68.99 | 87.79 | 413.94 | 526.74
9.3.5 | Composição | SINAPI | 100695 | RECOLOCAÇÃO DE FOLHAS DE PORTA DE MADEIRA LEVE OU MÉDIA DE 60CM DE LARGURA, CONSIDERANDO REAPROVEITAMENTO DO MATERIAL. AF_12/2019 | UN | 2 | 51.61 | 65.67 | 103.22 | 131.34
9.3.6 | Composição | Próprio | 160719 | REINSTALAÇÃO DE GRADES | M2 | 8.82 | 162.65 | 206.98 | 1434.573 | 1825.5636
9.3.7 | Composição | Próprio | 160718 | CORTE DE ESQUADRIA | M | 5.25 | 6.75 | 8.59 | 35.4375 | 45.0975
9.3.8 | Composição | Próprio | 160717 | REINSTALAÇÃO DE JANELA BASCULANTE | M2 | 14.44 | 94.74 | 120.56 | 1368.0456 | 1740.8864
9.3.9 | Insumo | SINAPI | 39615 | BARRA ANTIPANICO SIMPLES, CEGA EM LADO OPOSTO, COR CINZA | UN | 10 | 591.6 | 752.87 | 5916 | 7528.7
9.3.10 | Composição | SEINFRA-MG (SETOP) | ED-50960 | FORNECIMENTO E ASSENTAMENTO DE JANELA VENEZIANA FIXAS METALON | m2 | 4 | 638.75 | 812.87 | 2555 | 3251.48
9.3.11 | Composição | SINAPI | 94559 | JANELA DE AÇO TIPO BASCULANTE PARA VIDROS, COM BATENTE, FERRAGENS E PINTURA ANTICORROSIVA. EXCLUSIVE VIDROS, ACABAMENTO, ALIZAR E CONTRAMARCO. FORNECIMENTO E INSTALAÇÃO. AF_12/2019 | M2 | 17.28 | 629.71 | 801.36 | 10881.3888 | 13847.5008
9.3.12 | Composição | SINAPI | 102162 | INSTALAÇÃO DE VIDRO LISO INCOLOR, E = 4 MM, EM ESQUADRIA DE ALUMÍNIO OU PVC, FIXADO COM BAGUETE. AF_01/2021_P | M2 | 17.28 | 248.2 | 315.85 | 4288.896 | 5457.888
9.4 |  |  |  | ALVENARIA E REVESTIMENTOS |  |  |  |  | 2520.666 | 3207.4534
9.4.1 | Composição | SINAPI | 103327 | ALVENARIA DE VEDAÇÃO DE BLOCOS CERÂMICOS FURADOS NA VERTICAL DE 19X19X39 CM (ESPESSURA 19 CM) E ARGAMASSA DE ASSENTAMENTO COM PREPARO MANUAL. AF_12/2021 | M2 | 10.07 | 87.53 | 111.39 | 881.4271 | 1121.6973
9.4.2 | Composição | SINAPI | 87904 | CHAPISCO APLICADO EM ALVENARIA (COM PRESENÇA DE VÃOS) E ESTRUTURAS DE CONCRETO DE FACHADA, COM COLHER DE PEDREIRO. ARGAMASSA TRAÇO 1:3 COM PREPARO MANUAL. AF_06/2014 | M2 | 24.11 | 7.39 | 9.4 | 178.1729 | 226.634
9.4.3 | Composição | SINAPI | 87779 | EMBOÇO OU MASSA ÚNICA EM ARGAMASSA TRAÇO 1:2:8, PREPARO MECÂNICO COM BETONEIRA 400 L, APLICADA MANUALMENTE EM PANOS DE FACHADA COM PRESENÇA DE VÃOS, ESPESSURA DE 35 MM. AF_08/2022 | M2 | 24.11 | 60.6 | 77.11 | 1461.066 | 1859.1221
9.5 |  |  |  | SOLEIREAS |  |  |  |  | 354.97 | 451.682
9.5.1 | Composição | Próprio | 8 | SOLEIRA EM BASALTO, L = 15 CM, ESP = 2,0 CM - FORNECIMENTO E INSTALAÇÃO | M | 7.7 | 46.1 | 58.66 | 354.97 | 451.682
9.6 |  |  |  | FECHAMENTO ESCADAS |  |  |  |  | 167598.0485 | 213268.2083
9.6.1 |  |  |  | INFRAESTRUTURA |  |  |  |  | 22294.6584 | 28369.8188
9.6.1.1 | Composição | SINAPI | 97629 | DEMOLIÇÃO DE LAJES, DE FORMA MECANIZADA COM MARTELETE, SEM REAPROVEITAMENTO. AF_12/2017 | M3 | 38.44 | 125.88 | 160.19 | 4838.8272 | 6157.7036
9.6.1.2 | Composição | SINAPI | 96523 | ESCAVAÇÃO MANUAL PARA BLOCO DE COROAMENTO OU SAPATA (INCLUINDO ESCAVAÇÃO PARA COLOCAÇÃO DE FÔRMAS). AF_06/2017 | M3 | 1.98 | 85.62 | 108.96 | 169.5276 | 215.7408
9.6.1.3 | Composição | SINAPI | 96527 | ESCAVAÇÃO MANUAL DE VALA PARA VIGA BALDRAME (INCLUINDO ESCAVAÇÃO PARA COLOCAÇÃO DE FÔRMAS). AF_06/2017 | M3 | 4.92 | 112.54 | 143.21 | 553.6968 | 704.5932
9.6.1.4 | Composição | SINAPI | 101616 | PREPARO DE FUNDO DE VALA COM LARGURA MENOR QUE 1,5 M (ACERTO DO SOLO NATURAL). AF_08/2020 | M2 | 12.32 | 5.48 | 6.97 | 67.5136 | 85.8704
9.6.1.5 | Composição | SINAPI | 96619 | LASTRO DE CONCRETO MAGRO, APLICADO EM BLOCOS DE COROAMENTO OU SAPATAS, ESPESSURA DE 5 CM. AF_08/2017 | M2 | 12.32 | 29.13 | 37.07 | 358.8816 | 456.7024
9.6.1.6 | Composição | SINAPI | 96536 | FABRICAÇÃO, MONTAGEM E DESMONTAGEM DE FÔRMA PARA VIGA BALDRAME, EM MADEIRA SERRADA, E=25 MM, 4 UTILIZAÇÕES. AF_06/2017 | M2 | 24.66 | 59.66 | 75.92 | 1471.2156 | 1872.1872
9.6.1.7 | Composição | SINAPI | 96534 | FABRICAÇÃO, MONTAGEM E DESMONTAGEM DE FÔRMA PARA BLOCO DE COROAMENTO, EM MADEIRA SERRADA, E=25 MM, 4 UTILIZAÇÕES. AF_06/2017 | M2 | 11.52 | 69.95 | 89.01 | 805.824 | 1025.3952
9.6.1.8 | Composição | SINAPI | 96543 | ARMAÇÃO DE BLOCO, VIGA BALDRAME E SAPATA UTILIZANDO AÇO CA-60 DE 5 MM - MONTAGEM. AF_06/2017 | KG | 207.92 | 17.05 | 21.69 | 3545.036 | 4509.7848
9.6.1.9 | Composição | SINAPI | 96545 | ARMAÇÃO DE BLOCO, VIGA BALDRAME OU SAPATA UTILIZANDO AÇO CA-50 DE 8 MM - MONTAGEM. AF_06/2017 | KG | 259.18 | 14.97 | 19.05 | 3879.9246 | 4937.379
9.6.1.10 | Composição | SINAPI | 96557 | CONCRETAGEM DE BLOCOS DE COROAMENTO E VIGAS BALDRAMES, FCK 30 MPA, COM USO DE BOMBA – LANÇAMENTO, ADENSAMENTO E ACABAMENTO. AF_06/2017 | M3 | 7.44 | 660.54 | 840.6 | 4914.4176 | 6254.064
9.6.1.11 | Composição | SINAPI | 93382 | REATERRO MANUAL DE VALAS COM COMPACTAÇÃO MECANIZADA. AF_04/2016 | M3 | 1.86 | 31.33 | 39.87 | 58.2738 | 74.1582
9.6.1.12 | Composição | SINAPI | 101176 | ESTACA BROCA DE CONCRETO, DIÂMETRO DE 30CM, ESCAVAÇÃO MANUAL COM TRADO CONCHA, INTEIRAMENTE ARMADA. AF_05/2020 | M | 12 | 135.96 | 173.02 | 1631.52 | 2076.24
9.6.2 |  |  |  | SUPRAESTRUTURA |  |  |  |  | 63138.7165 | 80343.3635
9.6.2.1 | Composição | SINAPI | 92448 | MONTAGEM E DESMONTAGEM DE FÔRMA DE VIGA, ESCORAMENTO COM PONTALETE DE MADEIRA, PÉ-DIREITO SIMPLES, EM MADEIRA SERRADA, 4 UTILIZAÇÕES. AF_09/2020 | M2 | 80.96 | 122.21 | 155.52 | 9894.1216 | 12590.8992 |  | 0
9.6.2.2 | Composição | SINAPI | 92413 | MONTAGEM E DESMONTAGEM DE FÔRMA DE PILARES RETANGULARES E ESTRUTURAS SIMILARES, PÉ-DIREITO SIMPLES, EM MADEIRA SERRADA, 4 UTILIZAÇÕES. AF_09/2020 | M2 | 229.96 | 85.51 | 108.82 | 19663.8796 | 25024.2472
9.6.2.3 | Composição | SINAPI | 92759 | ARMAÇÃO DE PILAR OU VIGA DE ESTRUTURA CONVENCIONAL DE CONCRETO ARMADO UTILIZANDO AÇO CA-60 DE 5,0 MM - MONTAGEM. AF_06/2022 | KG | 340.54 | 14.06 | 17.89 | 4787.9924 | 6092.2606
9.6.2.4 | Composição | SINAPI | 92762 | ARMAÇÃO DE PILAR OU VIGA DE ESTRUTURA CONVENCIONAL DE CONCRETO ARMADO UTILIZANDO AÇO CA-50 DE 10,0 MM - MONTAGEM. AF_06/2022 | KG | 1111.14 | 11.83 | 15.05 | 13144.7862 | 16722.657
9.6.2.5 | Composição | SINAPI | 92720 | CONCRETAGEM DE PILARES, FCK = 25 MPA, COM USO DE BOMBA EM EDIFICAÇÃO COM SEÇÃO MÉDIA DE PILARES MENOR OU IGUAL A 0,25 M² - LANÇAMENTO, ADENSAMENTO E ACABAMENTO. AF_12/2015 | M3 | 10.46 | 449.62 | 572.18 | 4703.0252 | 5985.0028
9.6.2.6 | Composição | SINAPI | 92723 | CONCRETAGEM DE VIGAS E LAJES, FCK=20 MPA, PARA LAJES PREMOLDADAS COM USO DE BOMBA EM EDIFICAÇÃO COM ÁREA MÉDIA DE LAJES MENOR OU IGUAL A 20 M² - LANÇAMENTO, ADENSAMENTO E ACABAMENTO. AF_12/2015 | M3 | 10.94 | 436.85 | 555.94 | 4779.139 | 6081.9836
9.6.2.7 | Composição | SINAPI | 101964 | LAJE PRÉ-MOLDADA UNIDIRECIONAL, BIAPOIADA, PARA FORRO, ENCHIMENTO EM CERÂMICA, VIGOTA CONVENCIONAL, ALTURA TOTAL DA LAJE (ENCHIMENTO+CAPA) = (8+3). AF_11/2020 | M2 | 39.21 | 157.25 | 200.11 | 6165.7725 | 7846.3131
9.6.3 |  |  |  | IMPERMEABILIZAÇÃO |  |  |  |  | 3743.9617 | 4764.2971
9.6.3.1 | Composição | SINAPI | 98557 | IMPERMEABILIZAÇÃO DE SUPERFÍCIE COM EMULSÃO ASFÁLTICA, 2 DEMÃOS AF_06/2018 | M2 | 39.21 | 48.81 | 62.11 | 1913.8401 | 2435.3331
9.6.3.2 | Composição | SINAPI | 94227 | CALHA EM CHAPA DE AÇO GALVANIZADO NÚMERO 24, DESENVOLVIMENTO DE 33 CM, INCLUSO TRANSPORTE VERTICAL. AF_07/2019 | M | 25.82 | 70.88 | 90.2 | 1830.1216 | 2328.964
9.6.4 |  |  |  | FECHAMENTO EM ALVENARIA E REVESTIMENTO |  |  |  |  | 65297.963 | 83091.214
9.6.4.1 | Composição | SINAPI | 87518 | ALVENARIA DE VEDAÇÃO DE BLOCOS CERÂMICOS FURADOS NA HORIZONTAL DE 14X9X19CM (ESPESSURA 14CM, BLOCO DEITADO) DE PAREDES COM ÁREA LÍQUIDA MENOR QUE 6M² COM VÃOS E ARGAMASSA DE ASSENTAMENTO COM PREPARO MANUAL. AF_06/2014 | M2 | 220.9 | 151.11 | 192.3 | 33380.199 | 42479.07 |  | 0
9.6.4.2 | Composição | SINAPI | 93185 | VERGA PRÉ-MOLDADA PARA PORTAS COM MAIS DE 1,5 M DE VÃO. AF_03/2016 | M | 21.6 | 48.63 | 61.88 | 1050.408 | 1336.608
9.6.4.3 | Composição | SINAPI | 93195 | CONTRAVERGA PRÉ-MOLDADA PARA VÃOS DE MAIS DE 1,5 M DE COMPRIMENTO. AF_03/2016 | M | 18.2 | 45.57 | 57.99 | 829.374 | 1055.418
9.6.4.4 | Composição | SINAPI | 87904 | CHAPISCO APLICADO EM ALVENARIA (COM PRESENÇA DE VÃOS) E ESTRUTURAS DE CONCRETO DE FACHADA, COM COLHER DE PEDREIRO. ARGAMASSA TRAÇO 1:3 COM PREPARO MANUAL. AF_06/2014 | M2 | 441.8 | 7.39 | 9.4 | 3264.902 | 4152.92
9.6.4.5 | Composição | SINAPI | 87779 | EMBOÇO OU MASSA ÚNICA EM ARGAMASSA TRAÇO 1:2:8, PREPARO MECÂNICO COM BETONEIRA 400 L, APLICADA MANUALMENTE EM PANOS DE FACHADA COM PRESENÇA DE VÃOS, ESPESSURA DE 35 MM. AF_08/2022 | M2 | 441.8 | 60.6 | 77.11 | 26773.08 | 34067.198
9.6.5 |  |  |  | PISO |  |  |  |  | 7181.4489 | 9138.7749
9.6.5.1 | Composição | SINAPI | 96622 | LASTRO COM MATERIAL GRANULAR, APLICADO EM PISOS OU LAJES SOBRE SOLO, ESPESSURA DE *5 CM*. AF_08/2017 | M3 | 2.96 | 116.01 | 147.63 | 343.3896 | 436.9848
9.6.5.2 | Composição | SINAPI | 87700 | CONTRAPISO EM ARGAMASSA TRAÇO 1:4 (CIMENTO E AREIA), PREPARO MECÂNICO COM BETONEIRA 400 L, APLICADO EM ÁREAS SECAS SOBRE LAJE, NÃO ADERIDO, ACABAMENTO NÃO REFORÇADO, ESPESSURA 6CM. AF_07/2021 | M2 | 33.69 | 49.77 | 63.33 | 1676.7513 | 2133.5877
9.6.5.3 | Composição | Próprio | 110478 | PISO DE BASALTO POLIDO 40X40CM | M2 | 33.69 | 153.2 | 194.96 | 5161.308 | 6568.2024
9.6.6 |  |  |  | INSTALAÇÕES ELÉTRICAS |  |  |  |  | 5941.3 | 7560.74
9.8.6.1 | Composição | SINAPI | 93140 | PONTO DE ILUMINAÇÃO RESIDENCIAL INCLUINDO INTERRUPTOR SIMPLES CONJUGADO COM PARALELO, CAIXA ELÉTRICA, ELETRODUTO, CABO, RASGO, QUEBRA E CHUMBAMENTO (EXCLUINDO LUMINÁRIA E LÂMPADA). AF_01/2016 | UN | 14 | 162.57 | 206.88 | 2275.98 | 2896.32
9.8.6.2 | Composição | SINAPI | 97607 | LUMINÁRIA ARANDELA TIPO TARTARUGA, DE SOBREPOR, COM 1 LÂMPADA LED DE 6 W, SEM REATOR - FORNECIMENTO E INSTALAÇÃO. AF_02/2020 | UN | 14 | 109.47 | 139.31 | 1532.58 | 1950.34
9.8.6.3 | Composição | SINAPI | 93141 | PONTO DE TOMADA RESIDENCIAL INCLUINDO TOMADA 10A/250V, CAIXA ELÉTRICA, ELETRODUTO, CABO, RASGO, QUEBRA E CHUMBAMENTO. AF_01/2016 | UN | 14 | 148.58 | 189.08 | 2080.12 | 2647.12
9.8.6.4 | Composição | SINAPI | 93661 | DISJUNTOR BIPOLAR TIPO DIN, CORRENTE NOMINAL DE 16A - FORNECIMENTO E INSTALAÇÃO. AF_10/2020 | UN | 1 | 52.62 | 66.96 | 52.62 | 66.96
9.7 |  |  |  | ESCADAS DE EMERGÊNCIA |  |  |  |  | 202301.8519 | 257441.2809
9.7.1 | Composição | Próprio | 40727 | ESCADA INCENDIO PERF.ACO ""U"" 12"" CH.XADREZ 1/4""DEGRAUS/PATAMAR | KG | 10302.49 | 15.85 | 20.17 | 163294.4665 | 207801.2233
9.7.2 | Composição | SINAPI | 99837 | GUARDA-CORPO DE AÇO GALVANIZADO DE 1,10M, MONTANTES TUBULARES DE 1.1/4" ESPAÇADOS DE 1,20M, TRAVESSA SUPERIOR DE 1.1/2", GRADIL FORMADO POR TUBOS HORIZONTAIS DE 1" E VERTICAIS DE 3/4", FIXADO COM CHUMBADOR MECÂNICO. AF_04/2019_P | M | 46.68 | 552.54 | 703.16 | 25792.5672 | 32823.5088
9.7.3 | Composição | SINAPI | 99855 | CORRIMÃO SIMPLES, DIÂMETRO EXTERNO = 1 1/2", EM AÇO GALVANIZADO. AF_04/2019_P | M | 127.09 | 103.98 | 132.32 | 13214.8182 | 16816.5488
9.8 |  |  |  | RAMPA REFEITÓRIO |  |  |  |  | 1042.4954 | 1326.6433
9.8.1 | Composição | SINAPI | 96542 | FABRICAÇÃO, MONTAGEM E DESMONTAGEM DE FÔRMA PARA VIGA BALDRAME, EM CHAPA DE MADEIRA COMPENSADA RESINADA, E=17 MM, 4 UTILIZAÇÕES. AF_06/2017 | M2 | 1.14 | 92.11 | 117.21 | 105.0054 | 133.6194
9.8.2 | Composição | SINAPI | 94965 | CONCRETO FCK = 25MPA, TRAÇO 1:2,3:2,7 (EM MASSA SECA DE CIMENTO/ AREIA MÉDIA/ BRITA 1) - PREPARO MECÂNICO COM BETONEIRA 400 L. AF_05/2021 | M3 | 1.11 | 477.4 | 607.53 | 529.914 | 674.3583
9.8.3 | Composição | Próprio | 110478 | PISO DE BASALTO POLIDO 40X40CM | M2 | 0.76 | 153.2 | 194.96 | 116.432 | 148.1696
9.8.4 | Composição | SINAPI | 99855 | CORRIMÃO SIMPLES, DIÂMETRO EXTERNO = 1 1/2", EM AÇO GALVANIZADO. AF_04/2019_P | M | 2.8 | 103.98 | 132.32 | 291.144 | 370.496
9.9 |  |  |  | RAMPA E ESCADA DE ENTRADA |  |  |  |  | 21119.4422 | 26874.3981
9.9.1 | Composição | SINAPI | 93358 | ESCAVAÇÃO MANUAL DE VALA COM PROFUNDIDADE MENOR OU IGUAL A 1,30 M. AF_02/2021 | M3 | 2.51 | 75.52 | 96.1 | 189.5552 | 241.211
9.9.2 | Composição | SINAPI | 96542 | FABRICAÇÃO, MONTAGEM E DESMONTAGEM DE FÔRMA PARA VIGA BALDRAME, EM CHAPA DE MADEIRA COMPENSADA RESINADA, E=17 MM, 4 UTILIZAÇÕES. AF_06/2017 | M2 | 14.94 | 92.11 | 117.21 | 1376.1234 | 1751.1174
9.9.3 | Composição | SINAPI | 96622 | LASTRO COM MATERIAL GRANULAR, APLICADO EM PISOS OU LAJES SOBRE SOLO, ESPESSURA DE *5 CM*. AF_08/2017 | M3 | 0.74 | 116.01 | 147.63 | 85.8474 | 109.2462
9.9.4 | Composição | SINAPI | 96546 | ARMAÇÃO DE BLOCO, VIGA BALDRAME OU SAPATA UTILIZANDO AÇO CA-50 DE 10 MM - MONTAGEM. AF_06/2017 | KG | 61.08 | 13.39 | 17.04 | 817.8612 | 1040.8032
9.9.5 | Composição | SINAPI | 96543 | ARMAÇÃO DE BLOCO, VIGA BALDRAME E SAPATA UTILIZANDO AÇO CA-60 DE 5 MM - MONTAGEM. AF_06/2017 | KG | 18.01 | 17.05 | 21.69 | 307.0705 | 390.6369
9.9.6 | Insumo | SINAPI | 7156 | TELA DE ACO SOLDADA NERVURADA, CA-60, Q-196, (3,11 KG/M2), DIAMETRO DO FIO = 5,0 MM, LARGURA = 2,45 M, ESPACAMENTO DA MALHA = 10 X 10 CM | M2 | 13.57 | 27.34 | 34.79 | 371.0038 | 472.1003
9.9.7 | Composição | SINAPI | 94965 | CONCRETO FCK = 25MPA, TRAÇO 1:2,3:2,7 (EM MASSA SECA DE CIMENTO/ AREIA MÉDIA/ BRITA 1) - PREPARO MECÂNICO COM BETONEIRA 400 L. AF_05/2021 | M3 | 1.77 | 477.4 | 607.53 | 844.998 | 1075.3281
9.9.8 | Composição | Próprio | 110475 | ASSENTAMENTO DE ALVENARIA EM PEDRA GRÊS COM ARGAMASSA DE CIMENTO E AREIA (1:3), COM FORNECIMENTO DE MATERIAL - MEDIDO EM | M3 | 2.02 | 102.9 | 130.16 | 207.858 | 262.9232
9.9.9 | Composição | SINAPI | 94319 | ATERRO MANUAL DE VALAS COM SOLO ARGILO-ARENOSO E COMPACTAÇÃO MECANIZADA. AF_05/2016 | M3 | 11.65 | 76.97 | 97.95 | 896.7005 | 1141.1175
9.9.10 | Composição | Próprio | 110478 | PISO DE BASALTO POLIDO 40X40CM | M2 | 27.2 | 153.2 | 194.96 | 4167.04 | 5302.912
9.9.11 | Composição | SINAPI | 87894 | CHAPISCO APLICADO EM ALVENARIA (SEM PRESENÇA DE VÃOS) E ESTRUTURAS DE CONCRETO DE FACHADA, COM COLHER DE PEDREIRO. ARGAMASSA TRAÇO 1:3 COM PREPARO EM BETONEIRA 400L. AF_06/2014 | M2 | 6.85 | 6.04 | 7.68 | 41.374 | 52.608
9.9.12 | Composição | SINAPI | 87779 | EMBOÇO OU MASSA ÚNICA EM ARGAMASSA TRAÇO 1:2:8, PREPARO MECÂNICO COM BETONEIRA 400 L, APLICADA MANUALMENTE EM PANOS DE FACHADA COM PRESENÇA DE VÃOS, ESPESSURA DE 35 MM. AF_08/2022 | M2 | 6.85 | 60.6 | 77.11 | 415.11 | 528.2035
9.9.13 | Composição | SINAPI | 99837 | GUARDA-CORPO DE AÇO GALVANIZADO DE 1,10M, MONTANTES TUBULARES DE 1.1/4" ESPAÇADOS DE 1,20M, TRAVESSA SUPERIOR DE 1.1/2", GRADIL FORMADO POR TUBOS HORIZONTAIS DE 1" E VERTICAIS DE 3/4", FIXADO COM CHUMBADOR MECÂNICO. AF_04/2019_P | M | 20.63 | 552.54 | 703.16 | 11398.9002 | 14506.1908
9.10 |  |  |  | PINTURA |  |  |  |  | 20016.3154 | 25461.3965
9.10.1 | Composição | SINAPI | 88485 | FUNDO SELADOR ACRÍLICO, APLICAÇÃO MANUAL EM PAREDE, UMA DEMÃO. AF_04/2023 | M2 | 608.08 | 3.41 | 4.33 | 2073.5528 | 2632.9864
9.10.2 | Composição | SINAPI | 88489 | PINTURA LÁTEX ACRÍLICA PREMIUM, APLICAÇÃO MANUAL EM PAREDES, DUAS DEMÃOS. AF_04/2023 | M2 | 608.08 | 12.46 | 15.85 | 7576.6768 | 9638.068
9.10.3 | Composição | SINAPI | 102197 | PINTURA FUNDO NIVELADOR ALQUÍDICO BRANCO EM MADEIRA. AF_01/2021 | M2 | 9.24 | 31.39 | 39.94 | 290.0436 | 369.0456
9.10.4 | Composição | SINAPI | 102219 | PINTURA TINTA DE ACABAMENTO (PIGMENTADA) ESMALTE SINTÉTICO ACETINADO EM MADEIRA, 2 DEMÃOS. AF_01/2021 | M2 | 9.24 | 15.19 | 19.33 | 140.3556 | 178.6092
9.10.5 | Composição | SINAPI | 100722 | PINTURA COM TINTA ALQUÍDICA DE FUNDO (TIPO ZARCÃO) APLICADA A ROLO OU PINCEL SOBRE SUPERFÍCIES METÁLICAS (EXCETO PERFIL) EXECUTADO EM OBRA (POR DEMÃO). AF_01/2020 | M2 | 231.17 | 21.29 | 27.09 | 4921.6093 | 6262.3953
9.10.6 | Composição | SINAPI | 100746 | PINTURA COM TINTA ALQUÍDICA DE ACABAMENTO (ESMALTE SINTÉTICO BRILHANTE) APLICADA A ROLO OU PINCEL SOBRE SUPERFÍCIES METÁLICAS (EXCETO PERFIL) EXECUTADO EM OBRA (POR DEMÃO). AF_01/2020 | M2 | 231.17 | 21.69 | 27.6 | 5014.0773 | 6380.292
9.11 |  |  |  | EQUIPAMENTOS SINALIZA E PROTEÇÃO CONTRA INCÊNDIO |  |  |  |  | 59745.616 | 76030.3581
9.11.1 | Composição | Próprio | 43.10.490 | CONJUNTO MOTOR-BOMBA (CENTRÍFUGA) 5 CV, MULTIESTÁGIO, HMAN= 25 a 50 MCA, Q= 21,0 a 13,3 M³/H COM QUADRO COMANDO | UN | 1 | 4650.3 | 5917.97 | 4650.3 | 5917.97
9.11.2 | Composição | Próprio | 160603 | HIDRANTE DE RECALQUE NO PASSEIO EM CAIXA DE ALVENARIA DE 40x60x40cm, INCL. REGISTRO GLOBAL ANGULAR 90º de 63MM, ADAPTADOR P/ ENGATE RÁPIDO E TAMPA METÁLICA COM CORRENTE. | UN | 1 | 814.19 | 1036.13 | 814.19 | 1036.13
9.11.3 | Composição | SINAPI | 101912 | ABRIGO PARA HIDRANTE, 75X45X17CM, COM REGISTRO GLOBO ANGULAR 45 GRAUS 2 1/2", ADAPTADOR STORZ 2 1/2", MANGUEIRA DE INCÊNDIO 15M 2 1/2" E ESGUICHO EM LATÃO 2 1/2" - FORNECIMENTO E INSTALAÇÃO. AF_10/2020 | UN | 8 | 1773.67 | 2257.17 | 14189.36 | 18057.36
9.11.4 | Composição | SINAPI | 92362 | TUBO DE AÇO PRETO SEM COSTURA, CONEXÃO SOLDADA, DN 65 (2 1/2"), INSTALADO EM REDE DE ALIMENTAÇÃO PARA HIDRANTE - FORNECIMENTO E INSTALAÇÃO. AF_10/2020 | M | 17 | 168.31 | 214.19 | 2861.27 | 3641.23
9.11.5 | Composição | Próprio | 160673 | CENTRAL DE ALARME DE INCÊNDIO ENDEREÇAVEL | UN | 1 | 782.46 | 995.75 | 782.46 | 995.75
9.11.6 | Composição | Próprio | 160674 | ACIONADOR MANUAL DE ALARME DE INCÊNDIO ENDEREÇÁVEL TIPO QUEBRA VIDRO COM FORNECIMENTO E INSTALAÇÃO | UN | 9 | 82.69 | 105.23 | 744.21 | 947.07
9.11.7 | Composição | Próprio | 50.05.230 | SIRENE AUDIOVISUAL TIPO ENDEREÇÁVEL | UN | 9 | 161.8 | 205.9 | 1456.2 | 1853.1
9.11.8 | Composição | Próprio | 160720 | DETECTOR DE FUMAÇA INDEREÇÁVEL | UN | 70 | 133.83 | 170.31 | 9368.1 | 11921.7
9.11.9 | Composição | Próprio | 160716 | TUBULAÇÃO PARA INSTALAÇÃO DE ACIONADORES DE ALARMES DE INCÊNDIO, SIRENES E DETECTORES DE FUMAÇÃO - INCLUSO ELETRODUTO E CABOS | M | 483.9 | 25.36 | 32.27 | 12271.704 | 15615.453
9.11.10 | Composição | SINAPI | 97599 | LUMINÁRIA DE EMERGÊNCIA, COM 30 LÂMPADAS LED DE 2 W, SEM REATOR - FORNECIMENTO E INSTALAÇÃO. AF_02/2020 | UN | 26 | 23.32 | 29.67 | 606.32 | 771.42
9.11.11 | Composição | Próprio | 210042 | PLACA DE SINALIZAÇÃO CONTRA INCÊNDIO RETANGULAR INDICAÇÃO DE ROTA DE FUGA | UN | 78 | 42.49 | 54.07 | 3314.22 | 4217.46
9.11.12 | Composição | Próprio | 210043 | PLACA DE SINALIZAÇÃO CONTRA INCÊNDIO QUADRADA IDENTIFICAÇÃO EQUIPAMENTOS | UN | 43 | 27.63 | 35.16 | 1188.09 | 1511.88
9.11.13 | Composição | Próprio | 53 | RECARGA PARA EXTINTORES PÓ QUIMICO 20BC BC4KG | UN | 1 | 47.9 | 60.95 | 47.9 | 60.95
9.11.14 | Composição | Próprio | 52 | RECARGA PARA EXTINTORES PÓ QUIMICO 2-A 20BC ABC4KG | UN | 23 | 50.95 | 64.83 | 1171.85 | 1491.09
9.11.15 | Composição | Próprio | 210050 | EXTINTOR ABC 20KG (6A 40BC) SOBRE RODAS | UN | 1 | 1874.73 | 2385.78 | 1874.73 | 2385.78
9.11.16 | Composição | SBC | 171854 | PISO TÁTIL OU AÇERTA DIRECIONAL EM BORRACHA COR 25x25cm | M2 | 16.01 | 111.2 | 141.51 | 1780.312 | 2265.5751
9.11.17 | Composição | Próprio | 210044 | SINALIZADOR DE DEGRAUS FOTOLUMINESCENTE 20X3CM | UN | 324 | 8.1 | 10.31 | 2624.4 | 3340.44
9.12 |  |  |  | LIMPEZA DA OBRA |  |  |  |  | 478.4 | 607.2
9.12.1 | Composição | Próprio | 101 | LIMPEZA DA OBRA | M2 | 368 | 1.3 | 1.65 | 478.4 | 607.2
10 |  |  |  | EMEF JOSÉ PLÁCIDO DE CASTRO |  |  |  |  | 216068.2581 | 274957.2074
10.1 |  |  |  | SERVIÇOS PRELIMINARES |  |  |  |  | 21222.3191 | 27006.9262
10.1.1 | Composição | SINAPI | 103689 | FORNECIMENTO E INSTALAÇÃO DE PLACA DE OBRA COM CHAPA GALVANIZADA E ESTRUTURA DE MADEIRA. AF_03/2022_PS | M2 | 2.8 | 303.36 | 386.05 | 849.408 | 1080.94
10.1.2 | Composição | Próprio | 160715 | ISOLAMENTO COM CONES DE SINALIZAÇÃO E FITA ZEBRADA | M | 80 | 55.51 | 70.64 | 4440.8 | 5651.2
10.1.3 | Composição | SINAPI | 93584 | EXECUÇÃO DE DEPÓSITO EM CANTEIRO DE OBRA EM CHAPA DE MADEIRA COMPENSADA, NÃO INCLUSO MOBILIÁRIO. AF_04/2016 | M2 | 9 | 839.45 | 1068.28 | 7555.05 | 9614.52
10.1.4 | Insumo | SINAPI | 2707 | ENGENHEIRO CIVIL DE OBRA PLENO | H | 40 | 106.41 | 135.41 | 4256.4 | 5416.4
10.1.5 | Composição | Próprio | 339 | PROJETO DE EDIFICACAO EM ESTRUTURA METALICA | M2 | 35.94 | 48.94 | 62.28 | 1758.9036 | 2238.3432
10.1.6 | Composição | Próprio | 160676 | PROJETO DE INSTALACÃO HIDRÁULICA | M | 48.15 | 49.05 | 62.42 | 2361.7575 | 3005.523
10.2 |  |  |  | DEMOLIÇÃO E REMOÇÃO |  |  |  |  | 4512.4938 | 5741.8487
10.2.1 | Composição | SINAPI | 97644 | REMOÇÃO DE PORTAS, DE FORMA MANUAL, SEM REAPROVEITAMENTO. AF_12/2017 | M2 | 37.12 | 7.94 | 10.1 | 294.7328 | 374.912
10.2.2 | Composição | SINAPI | 97645 | REMOÇÃO DE JANELAS, DE FORMA MANUAL, SEM REAPROVEITAMENTO. AF_12/2017 | M2 | 13.5 | 28.59 | 36.38 | 385.965 | 491.13
10.2.3 | Composição | Próprio | 160690 | REMOÇÃO DE GRADE/PORTÃO METÁLICO | M2 | 46.69 | 3.91 | 4.97 | 182.5579 | 232.0493
10.2.4 | Composição | SINAPI | 97622 | DEMOLIÇÃO DE ALVENARIA DE BLOCO FURADO, DE FORMA MANUAL, SEM REAPROVEITAMENTO. AF_12/2017 | M3 | 16.03 | 49.55 | 63.05 | 794.2865 | 1010.6915
10.2.5 | Composição | SINAPI | 97635 | DEMOLIÇÃO DE PAVIMENTO INTERTRAVADO, DE FORMA MANUAL, COM REAPROVEITAMENTO. AF_12/2017 | M2 | 7.3 | 12.33 | 15.69 | 90.009 | 114.537
10.2.6 | Composição | SINAPI | 97626 | DEMOLIÇÃO DE PILARES E VIGAS EM CONCRETO ARMADO, DE FORMA MANUAL, SEM REAPROVEITAMENTO. AF_12/2017 | M3 | 0.17 | 529.82 | 674.24 | 90.0694 | 114.6208
10.2.7 | Composição | SEINFRA-CE | C2204 | RETIRADA DE ÁRVORES | UN | 1 | 456 | 580.3 | 456 | 580.3
10.2.8 | Composição | Próprio | 210049 | REMOÇÃO DE HIDRANTES | UN | 6 | 12.23 | 15.56 | 73.38 | 93.36
10.2.9 | Insumo | ORSE | 7962 | Locação de caixa coletora de entulho capacidade 5 m³ (Local: Aracaju) | un | 1 | 300 | 381.78 | 300 | 381.78
10.2.10 | Composição | SBC | 22911 | REMOCAO E BOTA-FORA DE ENTULHO EM CAMINHAO 12m3-PERCURSO 12km | M³ | 28.89 | 63.88 | 81.29 | 1845.4932 | 2348.4681
10.3 |  |  |  | ESQUADRIAS |  |  |  |  | 53320.576 | 67855.5236
10.3.1 | Composição | Próprio | 160723 | PORTA DE FERRO 1,10x2,10m 1 FL. DE ABRIR | UN | 18 | 1856.23 | 2362.23 | 33412.14 | 42520.14
10.3.2 | Composição | SBC | 111211 | PORTA CHAPA DE ACO 1 FL.0,90x2,10m-COM FERRAGENS | UN | 1 | 901.29 | 1146.98 | 901.29 | 1146.98
10.3.3 | Composição | Próprio | 210045 | PORTA DE FERRO, 1,70 X 2,10 M, 2 FLS. DE ABRIR, COM VIDRO INCOLOR 4 MM - FORNECIMENTO E INSTALAÇÃO | UN | 1 | 2839.22 | 3613.19 | 2839.22 | 3613.19
10.3.4 | Composição | Próprio | 210047 | PORTA DE FERRO, 1,40 X 2,10 M, 2 FLS. DE ABRIR - FORNECIMENTO E INSTALAÇÃO | UN | 1 | 2207.39 | 2809.12 | 2207.39 | 2809.12
10.3.5 | Composição | Próprio | 210048 | PORTA DE FERRO, 1,65 X 2,10 M, 2 FLS. DE ABRIR - FORNECIMENTO E INSTALAÇÃO | UN | 1 | 2507.64 | 3191.22 | 2507.64 | 3191.22
10.3.6 | Composição | SINAPI | 100701 | PORTA DE FERRO, DE ABRIR, TIPO GRADE COM CHAPA, COM GUARNIÇÕES. AF_12/2019 | M2 | 20.16 | 568.1 | 722.96 | 11452.896 | 14574.8736
10.4 |  |  |  | ALVENARIA E REVESTIMENTOS |  |  |  |  | 3472.8439 | 4419.0011
10.4.1 | Composição | SINAPI | 103327 | ALVENARIA DE VEDAÇÃO DE BLOCOS CERÂMICOS FURADOS NA VERTICAL DE 19X19X39 CM (ESPESSURA 19 CM) E ARGAMASSA DE ASSENTAMENTO COM PREPARO MANUAL. AF_12/2021 | M2 | 9.72 | 87.53 | 111.39 | 850.7916 | 1082.7108 | 88.5551 | 125.2776
10.4.2 | Composição | SINAPI | 87904 | CHAPISCO APLICADO EM ALVENARIA (COM PRESENÇA DE VÃOS) E ESTRUTURAS DE CONCRETO DE FACHADA, COM COLHER DE PEDREIRO. ARGAMASSA TRAÇO 1:3 COM PREPARO MANUAL. AF_06/2014 | M2 | 37.09 | 7.39 | 9.4 | 274.0951 | 348.646 | 7.473 | 125.28
10.4.3 | Composição | SINAPI | 87779 | EMBOÇO OU MASSA ÚNICA EM ARGAMASSA TRAÇO 1:2:8, PREPARO MECÂNICO COM BETONEIRA 400 L, APLICADA MANUALMENTE EM PANOS DE FACHADA COM PRESENÇA DE VÃOS, ESPESSURA DE 35 MM. AF_08/2022 | M2 | 37.09 | 60.6 | 77.11 | 2247.654 | 2860.0099
10.4.4 | Insumo | SINAPI | 4786 | PISO EM GRANILITE, MARMORITE OU GRANITINA, AGREGADO COR PRETO, CINZA, PALHA OU BRANCO, E= *8* MM (INCLUSO EXECUCAO) | M2 | 0.72 | 108.5 | 138.07 | 78.12 | 99.4104 | 22.7815
10.4.5 | Composição | SBC | 210041 | POLIMENTO PISO MARMORITE/GRANITINA COM ESMERILHADEIRA ELÉTRICA | M2 | 0.72 | 30.81 | 39.2 | 22.1832 | 28.224 | 6.468
10.5 |  |  |  | ESCADA DE EMERGÊNCIA |  |  |  |  | 55111.3545 | 70132.9343
10.5.1 | Composição | SINAPI | 96523 | ESCAVAÇÃO MANUAL PARA BLOCO DE COROAMENTO OU SAPATA (INCLUINDO ESCAVAÇÃO PARA COLOCAÇÃO DE FÔRMAS). AF_06/2017 | M3 | 1.6 | 85.62 | 108.96 | 136.992 | 174.336
10.5.2 | Composição | SINAPI | 96616 | LASTRO DE CONCRETO MAGRO, APLICADO EM BLOCOS DE COROAMENTO OU SAPATAS. AF_08/2017 | M3 | 0.51 | 582.85 | 741.73 | 297.2535 | 378.2823
10.5.3 | Composição | Próprio | 40727 | ESCADA INCENDIO PERF.ACO ""U"" 12"" CH.XADREZ 1/4""DEGRAUS/PATAMAR | KG | 2122.2 | 15.85 | 20.17 | 33636.87 | 42804.774
10.5.4 | Composição | SINAPI | 99837 | GUARDA-CORPO DE AÇO GALVANIZADO DE 1,10M, MONTANTES TUBULARES DE 1.1/4" ESPAÇADOS DE 1,20M, TRAVESSA SUPERIOR DE 1.1/2", GRADIL FORMADO POR TUBOS HORIZONTAIS DE 1" E VERTICAIS DE 3/4", FIXADO COM CHUMBADOR MECÂNICO. AF_04/2019_P | M | 30.77 | 552.54 | 703.16 | 17001.6558 | 21636.2332
10.5.5 | Composição | SINAPI | 99855 | CORRIMÃO SIMPLES, DIÂMETRO EXTERNO = 1 1/2", EM AÇO GALVANIZADO. AF_04/2019_P | M | 38.84 | 103.98 | 132.32 | 4038.5832 | 5139.3088
10.6 |  |  |  | RAMPA DE ACESSO |  |  |  |  | 705.9622 | 898.369
10.6.1 | Composição | SINAPI | 96542 | FABRICAÇÃO, MONTAGEM E DESMONTAGEM DE FÔRMA PARA VIGA BALDRAME, EM CHAPA DE MADEIRA COMPENSADA RESINADA, E=17 MM, 4 UTILIZAÇÕES. AF_06/2017 | M2 | 0.9 | 92.11 | 117.21 | 82.899 | 105.489
10.6.2 | Composição | SINAPI | 94965 | CONCRETO FCK = 25MPA, TRAÇO 1:2,3:2,7 (EM MASSA SECA DE CIMENTO/ AREIA MÉDIA/ BRITA 1) - PREPARO MECÂNICO COM BETONEIRA 400 L. AF_05/2021 | M3 | 0.076 | 477.4 | 607.53 | 36.2824 | 46.1723
10.6.3 | Composição | SINAPI | 92403 | EXECUÇÃO DE PAVIMENTO EM PISO INTERTRAVADO, COM BLOCO 16 FACES DE 22 X 11 CM, ESPESSURA 6 CM. AF_10/2022 | M2 | 0.51 | 59.78 | 76.07 | 30.4878 | 38.7957
10.6.4 | Composição | SINAPI | 99855 | CORRIMÃO SIMPLES, DIÂMETRO EXTERNO = 1 1/2", EM AÇO GALVANIZADO. AF_04/2019_P | M | 5.35 | 103.98 | 132.32 | 556.293 | 707.912
10.7 |  |  |  | RESERVATÓRIO / CASA DE BOMBAS |  |  |  |  | 19417.3114 | 24709.9585
10.7.1 | Composição | SINAPI | 97635 | DEMOLIÇÃO DE PAVIMENTO INTERTRAVADO, DE FORMA MANUAL, COM REAPROVEITAMENTO. AF_12/2017 | M2 | 15 | 12.33 | 15.69 | 184.95 | 235.35
10.7.2 | Composição | SINAPI | 93358 | ESCAVAÇÃO MANUAL DE VALA COM PROFUNDIDADE MENOR OU IGUAL A 1,30 M. AF_02/2021 | M3 | 3.12 | 75.52 | 96.1 | 235.6224 | 299.832
10.7.3 | Composição | SINAPI | 101616 | PREPARO DE FUNDO DE VALA COM LARGURA MENOR QUE 1,5 M (ACERTO DO SOLO NATURAL). AF_08/2020 | M2 | 4.95 | 5.48 | 6.97 | 27.126 | 34.5015
10.7.4 | Composição | SINAPI | 96536 | FABRICAÇÃO, MONTAGEM E DESMONTAGEM DE FÔRMA PARA VIGA BALDRAME, EM MADEIRA SERRADA, E=25 MM, 4 UTILIZAÇÕES. AF_06/2017 | M2 | 9.9 | 59.66 | 75.92 | 590.634 | 751.608
10.7.5 | Composição | SINAPI | 96543 | ARMAÇÃO DE BLOCO, VIGA BALDRAME E SAPATA UTILIZANDO AÇO CA-60 DE 5 MM - MONTAGEM. AF_06/2017 | KG | 20.63 | 17.05 | 21.69 | 351.7415 | 447.4647
10.7.6 | Composição | SINAPI | 96546 | ARMAÇÃO DE BLOCO, VIGA BALDRAME OU SAPATA UTILIZANDO AÇO CA-50 DE 10 MM - MONTAGEM. AF_06/2017 | KG | 53.62 | 13.39 | 17.04 | 717.9718 | 913.6848
10.7.7 | Insumo | SINAPI | 7156 | TELA DE ACO SOLDADA NERVURADA, CA-60, Q-196, (3,11 KG/M2), DIAMETRO DO FIO = 5,0 MM, LARGURA = 2,45 M, ESPACAMENTO DA MALHA = 10 X 10 CM | M2 | 3 | 27.34 | 34.79 | 82.02 | 104.37
10.7.8 | Composição | SINAPI | 96557 | CONCRETAGEM DE BLOCOS DE COROAMENTO E VIGAS BALDRAMES, FCK 30 MPA, COM USO DE BOMBA – LANÇAMENTO, ADENSAMENTO E ACABAMENTO. AF_06/2017 | M3 | 6.73 | 660.54 | 840.6 | 4445.4342 | 5657.238
10.7.9 | Composição | SINAPI | 103327 | ALVENARIA DE VEDAÇÃO DE BLOCOS CERÂMICOS FURADOS NA VERTICAL DE 19X19X39 CM (ESPESSURA 19 CM) E ARGAMASSA DE ASSENTAMENTO COM PREPARO MANUAL. AF_12/2021 | M2 | 6.4 | 87.53 | 111.39 | 560.192 | 712.896
10.7.10 | Composição | SINAPI | 87904 | CHAPISCO APLICADO EM ALVENARIA (COM PRESENÇA DE VÃOS) E ESTRUTURAS DE CONCRETO DE FACHADA, COM COLHER DE PEDREIRO. ARGAMASSA TRAÇO 1:3 COM PREPARO MANUAL. AF_06/2014 | M2 | 11.5 | 7.39 | 9.4 | 84.985 | 108.1
10.7.11 | Composição | SINAPI | 87779 | EMBOÇO OU MASSA ÚNICA EM ARGAMASSA TRAÇO 1:2:8, PREPARO MECÂNICO COM BETONEIRA 400 L, APLICADA MANUALMENTE EM PANOS DE FACHADA COM PRESENÇA DE VÃOS, ESPESSURA DE 35 MM. AF_08/2022 | M2 | 11.5 | 60.6 | 77.11 | 696.9 | 886.765
10.7.12 | Composição | SINAPI | 98557 | IMPERMEABILIZAÇÃO DE SUPERFÍCIE COM EMULSÃO ASFÁLTICA, 2 DEMÃOS AF_06/2018 | M2 | 3 | 48.81 | 62.11 | 146.43 | 186.33
10.7.13 | Composição | SINAPI | 104475 | COMPOSIÇÃO PARAMÉTRICA DE PONTO ELÉTRICO DE TOMADA DE USO GERAL 2P+T (10A/250V) EM EDIFÍCIO RESIDENCIAL COM ELETRODUTO EMBUTIDO EM RASGOS NAS PAREDES, INCLUSO TOMADA, ELETRODUTO, CABO, RASGO, QUEBRA E CHUMBAMENTO. AF_11/2022 | UN | 1 | 137.71 | 175.24 | 137.71 | 175.24
10.7.14 | Composição | SINAPI | 93661 | DISJUNTOR BIPOLAR TIPO DIN, CORRENTE NOMINAL DE 16A - FORNECIMENTO E INSTALAÇÃO. AF_10/2020 | UN | 1 | 52.62 | 66.96 | 52.62 | 66.96
10.7.15 | Insumo | ORSE | 12797 | Porta ou janela em alumínio, cor N/P/B,tipo veneziana, de abrir ou correr, completa inclusive caixilhos, dobradiças ou roldanas e fechadura | m2 | 0.6 | 280 | 356.32 | 168 | 213.792
10.7.16 | Composição | Próprio | 16079 | CAIXA D'AGUA EM POLIESTER REFORCADO COM FIBRA DE VIDRO, 12.000 LITROS, COM TAMPA | UN | 1 | 7926.41 | 10087.14 | 7926.41 | 10087.14
10.7.17 | Insumo | SEINFRA-CE | I6748 | GRADE DE FERRO EM TUBO DE AÇO GALVANIZADO D=15MM E MOLDURA C/BARRA CHATA DE FERRO 2"X3/8" | M2 | 7.99 | 312.55 | 397.75 | 2497.2745 | 3178.0225
10.7.18 | Composição | SINAPI | 100701 | PORTA DE FERRO, DE ABRIR, TIPO GRADE COM CHAPA, COM GUARNIÇÕES. AF_12/2019 | M2 | 0.9 | 568.1 | 722.96 | 511.29 | 650.664
10.8 |  |  |  | PINTURA |  |  |  |  | 37974.1815 | 48319.6633
10.8.1 | Composição | SINAPI | 88485 | FUNDO SELADOR ACRÍLICO, APLICAÇÃO MANUAL EM PAREDE, UMA DEMÃO. AF_04/2023 | M2 | 48.59 | 3.41 | 4.33 | 165.6919 | 210.3947
10.8.2 | Composição | SINAPI | 88489 | PINTURA LÁTEX ACRÍLICA PREMIUM, APLICAÇÃO MANUAL EM PAREDES, DUAS DEMÃOS. AF_04/2023 | M2 | 48.59 | 12.46 | 15.85 | 605.4314 | 770.1515
10.8.3 | Composição | SINAPI | 100722 | PINTURA COM TINTA ALQUÍDICA DE FUNDO (TIPO ZARCÃO) APLICADA A ROLO OU PINCEL SOBRE SUPERFÍCIES METÁLICAS (EXCETO PERFIL) EXECUTADO EM OBRA (POR DEMÃO). AF_01/2020 | M2 | 865.59 | 21.29 | 27.09 | 18428.4111 | 23448.8331
10.8.4 | Composição | SINAPI | 100746 | PINTURA COM TINTA ALQUÍDICA DE ACABAMENTO (ESMALTE SINTÉTICO BRILHANTE) APLICADA A ROLO OU PINCEL SOBRE SUPERFÍCIES METÁLICAS (EXCETO PERFIL) EXECUTADO EM OBRA (POR DEMÃO). AF_01/2020 | M2 | 865.59 | 21.69 | 27.6 | 18774.6471 | 23890.284
10.9 |  |  |  | EQUIPAMENTOS SINALIZA E PROTEÇÃO CONTRA INCÊNDIO |  |  |  |  | 20019.0596 | 25476.128
10.9.1 | Composição | Próprio | 43.10.490 | CONJUNTO MOTOR-BOMBA (CENTRÍFUGA) 5 CV, MULTIESTÁGIO, HMAN= 25 a 50 MCA, Q= 21,0 a 13,3 M³/H COM QUADRO COMANDO | UN | 1 | 4650.3 | 5917.97 | 4650.3 | 5917.97
10.9.2 | Composição | Próprio | 160603 | HIDRANTE DE RECALQUE NO PASSEIO EM CAIXA DE ALVENARIA DE 40x60x40cm, INCL. REGISTRO GLOBAL ANGULAR 90º de 63MM, ADAPTADOR P/ ENGATE RÁPIDO E TAMPA METÁLICA COM CORRENTE. | UN | 1 | 994.3 | 1265.34 | 994.3 | 1265.34
10.9.3 | Composição | SINAPI | 92362 | TUBO DE AÇO SEM COSTURA, CONEXÃO SOLDADA, DN 65 (2 1/2"), INSTALADO EM REDE DE ALIMENTAÇÃO PARA HIDRANTE - FORNECIMENTO E INSTALAÇÃO. AF_10/2020 | M | 13 | 168.31 | 214.19 | 2188.03 | 2784.47
10.9.4 | Composição | SINAPI | 101912 | ABRIGO PARA HIDRANTE, 75X45X17CM, COM REGISTRO GLOBO ANGULAR 45 GRAUS 2 1/2", ADAPTADOR STORZ 2 1/2", MANGUEIRA DE INCÊNDIO 15M 2 1/2" E ESGUICHO EM LATÃO 2 1/2" - FORNECIMENTO E INSTALAÇÃO. AF_10/2020 | UN | 3 | 1773.67 | 2257.17 | 5321.01 | 6771.51
10.9.5 | Composição | Próprio | 160673 | CENTRAL DE ALARME DE INCÊNDIO ENDEREÇAVEL | UN | 1 | 782.46 | 995.75 | 782.46 | 995.75
10.9.6 | Composição | Próprio | 160674 | ACIONADOR MANUAL DE ALARME DE INCÊNDIO ENDEREÇÁVEL TIPO QUEBRA VIDRO COM FORNECIMENTO E INSTALAÇÃO | UN | 3 | 82.69 | 105.23 | 248.07 | 315.69
10.9.7 | Composição | Próprio | 50.05.230 | SIRENE AUDIOVISUAL TIPO ENDEREÇÁVEL | UN | 3 | 161.8 | 205.9 | 485.4 | 617.7
10.9.8 | Composição | Próprio | 160716 | TUBULAÇÃO PARA INSTALAÇÃO DE ACIONADORES DE ALARMES DE INCÊNDIO, SIRENES E DETECTORES DE FUMAÇÃO - INCLUSO ELETRODUTO E CABOS | M | 28.26 | 25.36 | 32.27 | 716.6736 | 911.9502
10.9.9 | Composição | SINAPI | 97599 | LUMINÁRIA DE EMERGÊNCIA, COM 30 LÂMPADAS LED DE 2 W, SEM REATOR - FORNECIMENTO E INSTALAÇÃO. AF_02/2020 | UN | 13 | 23.32 | 29.67 | 303.16 | 385.71
10.9.10 | Composição | Próprio | 210042 | PLACA DE SINALIZAÇÃO CONTRA INCÊNDIO RETANGULAR INDICAÇÃO DE ROTA DE FUGA | UN | 28 | 42.49 | 54.07 | 1189.72 | 1513.96
10.9.11 | Composição | Próprio | 210043 | PLACA DE SINALIZAÇÃO CONTRA INCÊNDIO QUADRADA IDENTIFICAÇÃO EQUIPAMENTOS | UN | 15 | 27.63 | 35.16 | 414.45 | 527.4
10.9.12 | Composição | Próprio | 53 | RECARGA PARA EXTINTORES PÓ QUIMICO 20BC BC4KG | UN | 1 | 47.9 | 60.95 | 47.9 | 60.95
10.9.13 | Composição | Próprio | 52 | RECARGA PARA EXTINTORES PÓ QUIMICO 2-A 20BC ABC4KG | UN | 7 | 50.95 | 64.83 | 356.65 | 453.81
10.9.14 | Composição | SBC | 171854 | PISO TÁTIL OU AÇERTA DIRECIONAL EM BORRACHA COR 25x25cm | M2 | 8.78 | 111.2 | 141.51 | 976.336 | 1242.4578
10.9.15 | Composição | Próprio | 210044 | SINALIZADOR DE DEGRAUS FOTOLUMINESCENTE 20X3CM | UN | 166 | 8.1 | 10.31 | 1344.6 | 1711.46
10.10 |  |  |  | SERVIÇOS FINAIS E LIMPEZA DA OBRA |  |  |  |  | 312.1561 | 396.8547
10.10.1 | Composição | SINAPI | 93382 | REATERRO MANUAL DE VALAS COM COMPACTAÇÃO MECANIZADA. AF_04/2016 | M3 | 0.61 | 31.33 | 39.87 | 19.1113 | 24.3207
10.10.2 | Composição | SINAPI | 102988 | RECOMPOSIÇÃO DE PAVIMENTO EM PISO INTERTRAVADO, COM REAPROVEITAMENTO DOS BLOCOS INTERTRAVADOS, PARA FECHAMENTO DE VALAS - INCLUSO RETIRADA E COLOCAÇÃO DO MATERIAL. AF_12/2020 | M2 | 3.92 | 47.39 | 60.3 | 185.7688 | 236.376
10.10.3 | Composição | Próprio | 101 | LIMPEZA DA OBRA | M2 | 82.52 | 1.3 | 1.65 | 107.276 | 136.158
11 |  |  |  | EMEF ALFREDO JULIANO |  |  |  |  | 362167.2656 | 460878.8807
11.1 |  |  |  | SERVIÇOS PRELIMINARES |  |  |  |  | 38029.0922 | 48394.5994
11.1.1 | Composição | SINAPI | 103689 | FORNECIMENTO E INSTALAÇÃO DE PLACA DE OBRA COM CHAPA GALVANIZADA E ESTRUTURA DE MADEIRA. AF_03/2022_PS | M2 | 2.8 | 303.36 | 386.05 | 849.408 | 1080.94
11.1.2 | Composição | SINAPI | 93584 | EXECUÇÃO DE DEPÓSITO EM CANTEIRO DE OBRA EM CHAPA DE MADEIRA COMPENSADA, NÃO INCLUSO MOBILIÁRIO. AF_04/2016 | M2 | 9 | 839.45 | 1068.28 | 7555.05 | 9614.52
11.1.3 | Composição | Próprio | 160715 | ISOLAMENTO COM CONES DE SINALIZAÇÃO E FITA ZEBRADA | M | 159.03 | 55.51 | 70.64 | 8827.7553 | 11233.8792
11.1.4 | Composição | Próprio | 339 | PROJETO DE EDIFICACAO EM ESTRUTURA METALICA | M2 | 40.16 | 48.94 | 62.28 | 1965.4304 | 2501.1648
11.1.5 | Composição | Próprio | 160676 | PROJETO DE INSTALACÃO HIDRÁULICA | M | 210.37 | 49.05 | 62.42 | 10318.6485 | 13131.2954
11.1.6 | Insumo | SINAPI | 2707 | ENGENHEIRO CIVIL DE OBRA PLENO | H | 80 | 106.41 | 135.41 | 8512.8 | 10832.8
11.2 |  |  |  | DEMOLIÇÃO E REMOÇÃO |  |  |  |  | 9656.7476 | 12288.0489
11.2.1 | Composição | SINAPI | 97644 | REMOÇÃO DE PORTAS, DE FORMA MANUAL, SEM REAPROVEITAMENTO. AF_12/2017 | M2 | 81.27 | 7.94 | 10.1 | 645.2838 | 820.827
11.2.2 | Composição | Próprio | 160690 | REMOÇÃO DE GRADE/PORTÃO METÁLICO | M2 | 35.67 | 3.91 | 4.97 | 139.4697 | 177.2799
11.2.3 | Composição | SINAPI | 97622 | DEMOLIÇÃO DE ALVENARIA DE BLOCO FURADO, DE FORMA MANUAL, SEM REAPROVEITAMENTO. AF_12/2017 | M3 | 2.64 | 49.55 | 63.05 | 130.812 | 166.452
11.2.4 | Composição | SEINFRA-MG (SETOP) | ED-48472 | REMOÇÃO MANUAL DE GUIA DE MEIO-FIO PRÉ- MOLDADA EM CONCRETO, COM REAPROVEITAMENTO, INCLUSIVE AFASTAMENTO E EMPILHAMENTO, EXCLUSIVE TRANSPORTE E RETIRADA DO MATERIAL REMOVIDO NÃO REAPROVEITÁVEL | m | 56.45 | 9.87 | 12.56 | 557.1615 | 709.012
11.2.5 | Composição | SINAPI | 97629 | DEMOLIÇÃO DE LAJES, DE FORMA MECANIZADA COM MARTELETE, SEM REAPROVEITAMENTO. AF_12/2017 | M3 | 15.51 | 125.88 | 160.19 | 1952.3988 | 2484.5469
11.2.6 | Composição | Próprio | 210051 | REALOCAÇÃO DE BANCO DE CONCRETO | UN | 12 | 10.57 | 13.45 | 126.84 | 161.4
11.2.7 | Composição | SEINFRA-CE | C2204 | RETIRADA DE ÁRVORES | UN | 6 | 456 | 580.3 | 2736 | 3481.8
11.2.8 | Composição | SINAPI | 98524 | LIMPEZA MANUAL DE VEGETAÇÃO EM TERRENO COM ENXADA.AF_05/2018 | M2 | 30.07 | 2.74 | 3.48 | 82.3918 | 104.6436
11.2.9 | Composição | SBC | 22911 | REMOCAO E BOTA-FORA DE ENTULHO EM CAMINHAO 12m3-PERCURSO 12km | M³ | 46.75 | 63.88 | 81.29 | 2986.39 | 3800.3075
11.2.10 | Insumo | ORSE | 7962 | Locação de caixa coletora de entulho capacidade 5 m³ (Local: Aracaju) | un | 1 | 300 | 381.78 | 300 | 381.78
11.3 |  |  |  | ESQUADRIAS |  |  |  |  | 84028.5685 | 106934.3466
11.3.1 | Composição | Próprio | 160723 | PORTA DE FERRO 1,10x2,10m 1 FL. DE ABRIR | UN | 43 | 1856.23 | 2362.23 | 79817.89 | 101575.89
11.3.2 | Composição | Próprio | 210052 | REINSTALAÇÃO DE PORTA | M2 | 3.15 | 162.65 | 206.98 | 512.3475 | 651.987
11.3.3 | Composição | SINAPI | 100701 | PORTA DE FERRO, DE ABRIR, TIPO GRADE COM CHAPA, COM GUARNIÇÕES. AF_12/2019 | M2 | 6.51 | 568.1 | 722.96 | 3698.331 | 4706.4696
11.4 |  |  |  | ALVENARIA E REVESTIMENTOS |  |  |  |  | 3522.1154 | 4481.7362
11.4.1 | Composição | SINAPI | 87904 | CHAPISCO APLICADO EM ALVENARIA (COM PRESENÇA DE VÃOS) E ESTRUTURAS DE CONCRETO DE FACHADA, COM COLHER DE PEDREIRO. ARGAMASSA TRAÇO 1:3 COM PREPARO MANUAL. AF_06/2014 | M2 | 34.18 | 7.39 | 9.4 | 252.5902 | 321.292
11.4.2 | Composição | SINAPI | 87779 | EMBOÇO OU MASSA ÚNICA EM ARGAMASSA TRAÇO 1:2:8, PREPARO MECÂNICO COM BETONEIRA 400 L, APLICADA MANUALMENTE EM PANOS DE FACHADA COM PRESENÇA DE VÃOS, ESPESSURA DE 35 MM. AF_08/2022 | M2 | 19.06 | 60.6 | 77.11 | 1155.036 | 1469.7166
11.4.3 | Composição | SINAPI | 87267 | REVESTIMENTO CERÂMICO PARA PAREDES INTERNAS COM PLACAS TIPO ESMALTADA EXTRA DE DIMENSÕES 20X20 CM APLICADAS EM AMBIENTES DE ÁREA MAIOR QUE 5 M² A MEIA ALTURA DAS PAREDES. AF_06/2014 | M2 | 15.12 | 60.61 | 77.13 | 916.4232 | 1166.2056
11.4.4 | Insumo | SINAPI | 4786 | PISO EM GRANILITE, MARMORITE OU GRANITINA, AGREGADO COR PRETO, CINZA, PALHA OU BRANCO, E= *8* MM (INCLUSO EXECUCAO) | M2 | 8.6 | 108.5 | 138.07 | 933.1 | 1187.402
11.4.5 | Composição | SBC | 210041 | POLIMENTO PISO MARMORITE/GRANITINA COM ESMERILHADEIRA ELÉTRICA | M2 | 8.6 | 30.81 | 39.2 | 264.966 | 337.12
11.5 |  |  |  | ESCADA DE EMERGENCIA |  |  |  |  | 48478.7704 | 61692.564
11.5.1 | Composição | SINAPI | 96523 | ESCAVAÇÃO MANUAL PARA BLOCO DE COROAMENTO OU SAPATA (INCLUINDO ESCAVAÇÃO PARA COLOCAÇÃO DE FÔRMAS). AF_06/2017 | M3 | 1.6 | 85.62 | 108.96 | 136.992 | 174.336
11.5.2 | Composição | SINAPI | 96616 | LASTRO DE CONCRETO MAGRO, APLICADO EM BLOCOS DE COROAMENTO OU SAPATAS. AF_08/2017 | M3 | 0.5 | 582.85 | 741.73 | 291.425 | 370.865
11.5.3 | Composição | Próprio | 40727 | ESCADA INCENDIO PERF.ACO ""U"" 12"" CH.XADREZ 1/4""DEGRAUS/PATAMAR | KG | 1837.82 | 15.85 | 20.17 | 29129.447 | 37068.8294
11.5.4 | Composição | SINAPI | 99837 | GUARDA-CORPO DE AÇO GALVANIZADO DE 1,10M, MONTANTES TUBULARES DE 1.1/4" ESPAÇADOS DE 1,20M, TRAVESSA SUPERIOR DE 1.1/2", GRADIL FORMADO POR TUBOS HORIZONTAIS DE 1" E VERTICAIS DE 3/4", FIXADO COM CHUMBADOR MECÂNICO. AF_04/2019_P | M | 28.82 | 552.54 | 703.16 | 15924.2028 | 20265.0712
11.5.5 | Composição | SINAPI | 99855 | CORRIMÃO SIMPLES, DIÂMETRO EXTERNO = 1 1/2", EM AÇO GALVANIZADO. AF_04/2019_P | M | 28.82 | 103.98 | 132.32 | 2996.7036 | 3813.4624
11.6 |  |  |  | RAMPA ACESSO GINÁSIO |  |  |  |  | 83026.5717 | 105657.3611
11.6.1 | Composição | SINAPI | 93358 | ESCAVAÇÃO MANUAL DE VALA COM PROFUNDIDADE MENOR OU IGUAL A 1,30 M. AF_02/2021 | M3 | 22.17 | 75.52 | 96.1 | 1674.2784 | 2130.537
11.6.2 | Composição | SINAPI | 96542 | FABRICAÇÃO, MONTAGEM E DESMONTAGEM DE FÔRMA PARA VIGA BALDRAME, EM CHAPA DE MADEIRA COMPENSADA RESINADA, E=17 MM, 4 UTILIZAÇÕES. AF_06/2017 | M2 | 17.15 | 92.11 | 117.21 | 1579.6865 | 2010.1515
11.6.3 | Composição | SINAPI | 96622 | LASTRO COM MATERIAL GRANULAR, APLICADO EM PISOS OU LAJES SOBRE SOLO, ESPESSURA DE *5 CM*. AF_08/2017 | M3 | 1.79 | 116.01 | 147.63 | 207.6579 | 264.2577
11.6.4 | Composição | SINAPI | 96546 | ARMAÇÃO DE BLOCO, VIGA BALDRAME OU SAPATA UTILIZANDO AÇO CA-50 DE 10 MM - MONTAGEM. AF_06/2017 | KG | 149.314 | 13.39 | 17.04 | 1999.3145 | 2544.3106
11.6.5 | Composição | SINAPI | 96543 | ARMAÇÃO DE BLOCO, VIGA BALDRAME E SAPATA UTILIZANDO AÇO CA-60 DE 5 MM - MONTAGEM. AF_06/2017 | KG | 55.902 | 17.05 | 21.69 | 953.1291 | 1212.5144
11.6.6 | Insumo | SINAPI | 7156 | TELA DE ACO SOLDADA NERVURADA, CA-60, Q-196, (3,11 KG/M2), DIAMETRO DO FIO = 5,0 MM, LARGURA = 2,45 M, ESPACAMENTO DA MALHA = 10 X 10 CM | M2 | 35.79 | 27.34 | 34.79 | 978.4986 | 1245.1341
11.6.7 | Composição | SINAPI | 94965 | CONCRETO FCK = 25MPA, TRAÇO 1:2,3:2,7 (EM MASSA SECA DE CIMENTO/ AREIA MÉDIA/ BRITA 1) - PREPARO MECÂNICO COM BETONEIRA 400 L. AF_05/2021 | M3 | 1 | 477.4 | 607.53 | 477.4 | 607.53
11.6.8 | Composição | Próprio | 110475 | ASSENTAMENTO DE ALVENARIA EM PEDRA GRÊS COM ARGAMASSA DE CIMENTO E AREIA (1:3), COM FORNECIMENTO DE MATERIAL - MEDIDO EM | M3 | 16.4 | 102.33 | 130.22 | 1678.212 | 2135.608
11.6.9 | Composição | SINAPI | 94319 | ATERRO MANUAL DE VALAS COM SOLO ARGILO-ARENOSO E COMPACTAÇÃO MECANIZADA. AF_05/2016 | M3 | 17.05 | 76.97 | 97.95 | 1312.3385 | 1670.0475
11.6.10 | Composição | Próprio | 110478 | PISO DE BASALTO POLIDO 40X40CM | M2 | 34.23 | 153.2 | 194.96 | 5244.036 | 6673.4808
11.6.11 | Composição | SINAPI | 87894 | CHAPISCO APLICADO EM ALVENARIA (SEM PRESENÇA DE VÃOS) E ESTRUTURAS DE CONCRETO DE FACHADA, COM COLHER DE PEDREIRO. ARGAMASSA TRAÇO 1:3 COM PREPARO EM BETONEIRA 400L. AF_06/2014 | M2 | 38.04 | 6.04 | 7.68 | 229.7616 | 292.1472
11.6.12 | Composição | SINAPI | 87779 | EMBOÇO OU MASSA ÚNICA EM ARGAMASSA TRAÇO 1:2:8, PREPARO MECÂNICO COM BETONEIRA 400 L, APLICADA MANUALMENTE EM PANOS DE FACHADA COM PRESENÇA DE VÃOS, ESPESSURA DE 35 MM. AF_08/2022 | M2 | 38.04 | 60.6 | 77.11 | 2305.224 | 2933.2644
11.6.13 | Composição | SINAPI | 99837 | GUARDA-CORPO DE AÇO GALVANIZADO DE 1,10M, MONTANTES TUBULARES DE 1.1/4" ESPAÇADOS DE 1,20M, TRAVESSA SUPERIOR DE 1.1/2", GRADIL FORMADO POR TUBOS HORIZONTAIS DE 1" E VERTICAIS DE 3/4", FIXADO COM CHUMBADOR MECÂNICO. AF_04/2019_P | M | 60.24 | 552.54 | 703.16 | 33285.0096 | 42358.3584
11.6.14 | Insumo | SINAPI | 21015 | TUBO ACO GALVANIZADO COM COSTURA, CLASSE LEVE, DN 80 MM ( 3"), E = 3,35 MM, *7,32* KG/M (NBR 5580) | M | 47.5 | 109.43 | 139.26 | 5197.925 | 6614.85
11.6.15 | Insumo | SIURB | 16010 | COBERTURA EM POLICARBONATO ALVEOLAR 6MM, ESTRUTURA METÁLICA GALVANIZADA, INSTALADA | M2 | 44.68 | 565.62 | 719.8 | 25271.9016 | 32160.664
11.6.16 | Composição | SINAPI | 99855 | CORRIMÃO SIMPLES, DIÂMETRO EXTERNO = 1 1/2", EM AÇO GALVANIZADO. AF_04/2019_P (RAMPA ATRÁS DO PALCO DO GINÁSIO) | M | 6.08 | 103.98 | 132.32 | 632.1984 | 804.5056
11.7 |  |  |  | PINTURA |  |  |  |  | 16931.367 | 21543.8313
11.7.1 | Composição | SINAPI | 100722 | PINTURA COM TINTA ALQUÍDICA DE FUNDO (TIPO ZARCÃO) APLICADA A ROLO OU PINCEL SOBRE SUPERFÍCIES METÁLICAS (EXCETO PERFIL) EXECUTADO EM OBRA (POR DEMÃO). AF_01/2020 | M2 | 379.89 | 21.29 | 27.09 | 8087.8581 | 10291.2201
11.7.2 | Composição | SINAPI | 100746 | PINTURA COM TINTA ALQUÍDICA DE ACABAMENTO (ESMALTE SINTÉTICO BRILHANTE) APLICADA A ROLO OU PINCEL SOBRE SUPERFÍCIES METÁLICAS (EXCETO PERFIL) EXECUTADO EM OBRA (POR DEMÃO). AF_01/2020 | M2 | 379.89 | 21.69 | 27.6 | 8239.8141 | 10484.964
11.7.3 | Composição | SINAPI | 88485 | FUNDO SELADOR ACRÍLICO, APLICAÇÃO MANUAL EM PAREDE, UMA DEMÃO. AF_04/2023 | M2 | 38.04 | 3.41 | 4.33 | 129.7164 | 164.7132
11.7.4 | Composição | SINAPI | 88489 | PINTURA LÁTEX ACRÍLICA PREMIUM, APLICAÇÃO MANUAL EM PAREDES, DUAS DEMÃOS. AF_04/2023 | M2 | 38.04 | 12.46 | 15.85 | 473.9784 | 602.934
11.8 |  |  |  | EQUIPAMENTOS SINALIZA E PROTEÇÃO CONTRA INCÊNDIO |  |  |  |  | 77170.3528 | 98203.8932
11.8.1 | Composição | Próprio | 160603 | HIDRANTE DE RECALQUE NO PASSEIO EM CAIXA DE ALVENARIA DE 40x60x40cm, INCL. REGISTRO GLOBAL ANGULAR 90º de 63MM, ADAPTADOR P/ ENGATE RÁPIDO E TAMPA METÁLICA COM CORRENTE. | UN | 1 | 994.3 | 1265.34 | 994.3 | 1265.34
11.8.2 | Composição | SINAPI | 92362 | TUBO DE AÇO PRETO SEM COSTURA, CONEXÃO SOLDADA, DN 65 (2 1/2"), INSTALADO EM REDE DE ALIMENTAÇÃO PARA HIDRANTE - FORNECIMENTO E INSTALAÇÃO. AF_10/2020 | M | 225.8 | 168.31 | 214.19 | 38004.398 | 48364.102
11.8.3 | Composição | SINAPI | 101912 | ABRIGO PARA HIDRANTE, 75X45X17CM, COM REGISTRO GLOBO ANGULAR 45 GRAUS 2 1/2", ADAPTADOR STORZ 2 1/2", MANGUEIRA DE INCÊNDIO 15M 2 1/2" E ESGUICHO EM LATÃO 2 1/2" - FORNECIMENTO E INSTALAÇÃO. AF_10/2020 | UN | 8 | 1773.67 | 2257.17 | 14189.36 | 18057.36
11.8.4 | Composição | Próprio | 160673 | CENTRAL DE ALARME DE INCÊNDIO ENDEREÇAVEL | UN | 1 | 782.46 | 995.75 | 782.46 | 995.75
11.8.5 | Composição | Próprio | 160674 | ACIONADOR MANUAL DE ALARME DE INCÊNDIO ENDEREÇÁVEL TIPO QUEBRA VIDRO COM FORNECIMENTO E INSTALAÇÃO | UN | 15 | 82.69 | 105.23 | 1240.35 | 1578.45
11.8.6 | Composição | Próprio | 50.05.230 | SIRENE AUDIOVISUAL TIPO ENDEREÇÁVEL | UN | 13 | 161.8 | 205.9 | 2103.4 | 2676.7
11.8.7 | Composição | Próprio | 160716 | TUBULAÇÃO PARA INSTALAÇÃO DE ACIONADORES DE ALARMES DE INCÊNDIO, SIRENES E DETECTORES DE FUMAÇÃO - INCLUSO ELETRODUTO E CABOS | M | 451.73 | 25.36 | 32.27 | 11455.8728 | 14577.3271
11.8.8 | Composição | SINAPI | 97599 | LUMINÁRIA DE EMERGÊNCIA, COM 30 LÂMPADAS LED DE 2 W, SEM REATOR - FORNECIMENTO E INSTALAÇÃO. AF_02/2020 | UN | 34 | 23.32 | 29.67 | 792.88 | 1008.78
11.8.9 | Composição | Próprio | 210043 | PLACA DE SINALIZAÇÃO CONTRA INCÊNDIO QUADRADA IDENTIFICAÇÃO EQUIPAMENTOS | UN | 63 | 27.63 | 35.16 | 1740.69 | 2215.08
11.8.10 | Composição | Próprio | 210042 | PLACA DE SINALIZAÇÃO CONTRA INCÊNDIO RETANGULAR INDICAÇÃO DE ROTA DE FUGA | UN | 54 | 42.49 | 54.07 | 2294.46 | 2919.78
11.8.11 | Composição | Próprio | 53 | RECARGA PARA EXTINTORES PÓ QUIMICO 20BC BC4KG | UN | 3 | 47.9 | 60.95 | 143.7 | 182.85
11.8.12 | Composição | Próprio | 52 | RECARGA PARA EXTINTORES PÓ QUIMICO 2-A 20BC ABC4KG | UN | 31 | 50.95 | 64.83 | 1579.45 | 2009.73
11.8.13 | Composição | SBC | 171854 | PISO TÁTIL OU AÇERTA DIRECIONAL EM BORRACHA COR 25x25cm | M2 | 5.91 | 111.2 | 141.51 | 657.192 | 836.3241
11.8.14 | Composição | Próprio | 210044 | SINALIZADOR DE DEGRAUS FOTOLUMINESCENTE 20X3CM | UN | 156 | 7.64 | 9.72 | 1191.84 | 1516.32
11.9 |  |  |  | EQUIPAMENTOS SINALIZA E PROTEÇÃO CONTRA INCÊNDIO POSTO DE SAÚDE |  |  |  |  | 747.78 | 951.55
11.9.1 | Composição | Próprio | 160674 | ACIONADOR MANUAL DE ALARME DE INCÊNDIO ENDEREÇÁVEL TIPO QUEBRA VIDRO COM FORNECIMENTO E INSTALAÇÃO | UN | 1 | 82.69 | 105.23 | 82.69 | 105.23
11.9.2 | Composição | Próprio | 50.05.230 | SIRENE AUDIOVISUAL TIPO ENDEREÇÁVEL | UN | 1 | 161.8 | 205.9 | 161.8 | 205.9
11.9.3 | Composição | SINAPI | 97599 | LUMINÁRIA DE EMERGÊNCIA, COM 30 LÂMPADAS LED DE 2 W, SEM REATOR - FORNECIMENTO E INSTALAÇÃO. AF_02/2020 | UN | 3 | 23.32 | 29.67 | 69.96 | 89.01
11.9.4 | Composição | Próprio | 210043 | PLACA DE SINALIZAÇÃO CONTRA INCÊNDIO QUADRADA IDENTIFICAÇÃO EQUIPAMENTOS | UN | 4 | 27.63 | 35.16 | 110.52 | 140.64
11.9.5 | Composição | Próprio | 210042 | PLACA DE SINALIZAÇÃO CONTRA INCÊNDIO RETANGULAR INDICAÇÃO DE ROTA DE FUGA | UN | 4 | 42.49 | 54.07 | 169.96 | 216.28
11.9.6 | Composição | Próprio | 52 | RECARGA PARA EXTINTORES PÓ QUIMICO 2-A 20BC ABC4KG | UN | 3 | 50.95 | 64.83 | 152.85 | 194.49
11.10 |  |  |  | LIMPEZA DA OBRA |  |  |  |  | 575.9 | 730.95
11.10.1 | Composição | Próprio | 101 | LIMPEZA DA OBRA | M2 | 443 | 1.3 | 1.65 | 575.9 | 730.95
[8 empty] | Total sem BDI |  | 2852672.0099
[8 empty] | Total do BDI |  | 777467.6496
[8 empty] | Total |  | 3630139.6594
Sapucaia do Sul, 09 de novembro de 2023.
Eliete Naatz
Arquiteta e Urbanista
CAU A128426-6
Assessora Técnica - SMED

## COTAÇÃO
PREFEITURA MUNICIPAL DE SAPUCAIA DO SUL
SECRETARIA MUNICIPAL DE EDUCAÇÃO
RELAÇÃO DE COTAÇÕES
PORTA MADEIRA LISA 1,10X2,10M
MOTOR-BOMBA (CENTRÍFUGA) 5 CV, MULTIESTÁGIO, HMAN= 25 a 50 MCA, Q= 21,0 a 13,3 M³/H
Quadro de comando para 2 bombas de recalques de 5 cv, trifásica, 220 volts com chave seletora, acionamento manual / automático, relé de sobrecarga e contatora
AMPA ARTICULADA DE INCÊNDIO HIDRANTE DE RECALQUE 40X60CM DE FERRO VERMELHA
SIRENE SINALIZADOR AUDIOVISUAL TIPO ENDEREÇÁVEL
ACIONADOR MANUAL DE ALARME DE INCÊNDIO ENDEREÇÁVEL TIPO QUEBRA VIDRO COM FORNECIMENTO E INSTALAÇÃO
CENTRAL DE ALARME DE INCÊNDIO ENDEREÇAVEL
LUMINARIA DE BALIZAMENTO DUPLA FACE
PEDRA GRES
TUBULAÇÃO PARA INSTALAÇÃO DE ACIONADORES DE ALARMES DE INCÊNDIO, SIRENES E DETECTORES DE FUMAÇÃO - INCLUSO ELETRODUTO E CABOS
RECARGA EXTINTORES
SINALIZADOR DE DEGRAUS 20X3CM
EXTINTOR ABC 20KG (6A 40BC) SOBRE RODAS
Sapucaia do Sul, 09 de novembro de 2023.
Eliete Naatz
Arquiteta e Urbanista
CAU A128426-6
Assessora Técnica - SMED

## COMPOSIÇÃO
Prefeitura Municipal de Sapucaia do Sul
Secretaria Municipal de Educação
BDI Padrão: 27,260%
Obra: OBRAS PARA REGULARIZAÇÃO DO PPCI DAS ESCOLAS MUNICIPAIS (LOTE 1)
Composições Analíticas com Preço unitário - Com Leis Sociais
Composições Principais
Tipo | Banco | Código | Descrição |  | Unidade | Quantidade | Preço s/ BDI | Total
Composição | Próprio | 160715 | ISOLAMENTO COM CONES DE SINALIZAÇÃO E FITA ZEBRADA |  | M | 1 | 55.51 | 55.51
Insumo | SINAPI | 13244 | CONE DE SINALIZACAO EM PVC RIGIDO COM FAIXA REFLETIVA, H = 70 / 76 CM |  | UN | 1 | 49.5 | 49.5
Insumo | SEINFRA | G0139 | FITA DE SINALIZAÇÃO COM TELA |  | M | 1 | 6.01 | 6.01
|  |  | MO sem LS : | 0 | LS : | 0 | MO com LS : | 0
|  |  | Valor do BDI : | 15.13 |  |  | Valor com BDI : | 70.64
Tipo | Banco | Código | Descrição |  | Unidade | Quantidade | Preço s/ BDI | Total
Composição | Próprio | 339 | PROJETO DE EDIFICACAO EM ESTRUTURA METALICA |  | M2 | 1 | 48.94 | 48.94
Composição Auxiliar | SINAPI | 90778 | ENGENHEIRO CIVIL DE OBRA PLENO COM ENCARGOS COMPLEMENTARES |  | H | 0.445 | 109.98 | 48.94
|  |  | MO sem LS : | 26.2245 | LS : | 21.86 | MO com LS : | 48.08
|  |  | Valor do BDI : | 13.34 |  |  | Valor com BDI : | 62.28
Tipo | Banco | Código | Descrição |  | Unidade | Quantidade | Preço s/ BDI | Total
Composição | Próprio | 160690 | REMOÇÃO DE GRADE/PORTÃO METÁLICO |  | M2 | 1 | 3.91 | 3.91
Composição Auxiliar | SINAPI | 88309 | PEDREIRO COM ENCARGOS COMPLEMENTARES |  | H | 0.046 | 23 | 1.05
Composição Auxiliar | SINAPI | 88316 | SERVENTE COM ENCARGOS COMPLEMENTARES |  | H | 0.0905 | 19.09 | 1.72
Composição Auxiliar | SINAPI | 88315 | SERRALHEIRO COM ENCARGOS COMPLEMENTARES |  | H | 0.05 | 22.82 | 1.14
|  |  | MO sem LS : | 1.5818 | LS : | 1.32 | MO com LS : | 2.9
|  |  | Valor do BDI : | 1.06 |  |  | Valor com BDI : | 4.97
Tipo | Banco | Código | Descrição |  | Unidade | Quantidade | Preço s/ BDI | Total
Composição | Próprio | 72 | REMOÇÃO DE CORRIMÃO METÁLICO |  | M | 1 | 3.91 | 3.91
Composição Auxiliar | SINAPI | 88309 | PEDREIRO COM ENCARGOS COMPLEMENTARES |  | H | 0.046 | 23 | 1.05
Composição Auxiliar | SINAPI | 88316 | SERVENTE COM ENCARGOS COMPLEMENTARES |  | H | 0.0905 | 19.09 | 1.72
Composição Auxiliar | SINAPI | 88315 | SERRALHEIRO COM ENCARGOS COMPLEMENTARES |  | H | 0.05 | 22.82 | 1.14
|  |  | MO sem LS : | 1.5818 | LS : | 1.32 | MO com LS : | 2.9
|  |  | Valor do BDI : | 1.06 |  |  | Valor com BDI : | 4.97
Tipo | Banco | Código | Descrição |  | Unidade | Quantidade | Preço s/ BDI | Total
Composição | Próprio | 71 | REMOÇÃO DE GUARDA CORPO |  | M2 | 1 | 3.91 | 3.91
Composição Auxiliar | SINAPI | 88309 | PEDREIRO COM ENCARGOS COMPLEMENTARES |  | H | 0.046 | 23 | 1.05
Composição Auxiliar | SINAPI | 88316 | SERVENTE COM ENCARGOS COMPLEMENTARES |  | H | 0.0905 | 19.09 | 1.72
Composição Auxiliar | SINAPI | 88315 | SERRALHEIRO COM ENCARGOS COMPLEMENTARES |  | H | 0.05 | 22.82 | 1.14
|  |  | MO sem LS : | 1.5818 | LS : | 1.32 | MO com LS : | 2.9
|  |  | Valor do BDI : | 1.06 |  |  | Valor com BDI : | 4.97
Tipo | Banco | Código | Descrição |  | Unidade | Quantidade | Preço s/ BDI | Total
Composição | Próprio | 111228 | PORTA DE FERRO 1,0x2,10m 1 FL. DE ABRIR |  | UN | 1 | 1736.01 | 1736.01
Composição Auxiliar | SINAPI | 88309 | PEDREIRO COM ENCARGOS COMPLEMENTARES |  | H | 1.91 | 23 | 43.93
Composição Auxiliar | SINAPI | 88316 | SERVENTE COM ENCARGOS COMPLEMENTARES |  | H | 0.95 | 19.09 | 18.13
Insumo | SINAPI | 7568 | BUCHA DE NYLON SEM ABA S10, COM PARAFUSO DE 6,10 X 65 MM EM ACO ZINCADO COM ROSCA SOBERBA, CABECA CHATA E FENDA PHILLIPS |  | UN | 7 | 1.29 | 9.03
Insumo | SINAPI | 36888 | GUARNICAO / MOLDURA / ARREMATE DE ACABAMENTO PARA ESQUADRIA, EM ALUMINIO PERFIL 25, ACABAMENTO ANODIZADO BRANCO OU BRILHANTE, PARA 1 FACE |  | M | 10.4 | 33.51 | 348.5
Composição Auxiliar | SINAPI | 90830 | FECHADURA DE EMBUTIR COM CILINDRO, EXTERNA, COMPLETA, ACABAMENTO PADRÃO MÉDIO, INCLUSO EXECUÇÃO DE FURO - FORNECIMENTO E INSTALAÇÃO. AF_12/2019 |  | UN | 1 | 182.42 | 182.42
Insumo | SBC | 632 | PORTA FERRO 2 FOLHAS PERFIL DE ACO DOBRADO |  | M² | 2.1 | 540 | 1134
|  |  | MO sem LS : | 38.0168 | LS : | 31.68 | MO com LS : | 69.7
|  |  | Valor do BDI : | 473.23 |  |  | Valor com BDI : | 2209.24
Tipo | Banco | Código | Descrição |  | Unidade | Quantidade | Preço s/ BDI | Total
Composição | Próprio | 40727 | ESCADA INCENDIO PERF.ACO ""U"" 12"" CH.XADREZ 1/4""DEGRAUS/PATAMAR |  | KG | 1 | 15.85 | 15.85
Composição Auxiliar | SINAPI | 88315 | SERRALHEIRO COM ENCARGOS COMPLEMENTARES |  | H | 0.134 | 22.82 | 3.05
Composição Auxiliar | SINAPI | 88251 | AUXILIAR DE SERRALHEIRO COM ENCARGOS COMPLEMENTARES |  | H | 0.134 | 20.17 | 2.7
Composição Auxiliar | SINAPI | 88317 | SOLDADOR COM ENCARGOS COMPLEMENTARES |  | H | 0.02 | 31.36 | 0.62
Composição Auxiliar | SINAPI | 88278 | MONTADOR DE ESTRUTURA METÁLICA COM ENCARGOS COMPLEMENTARES |  | H | 0.02 | 23.46 | 0.46
Insumo | SBC | 8287 | PERFIL ACO "U" 6"x2"x5,08mm |  | KG | 0.382 | 10.64 | 4.06
Insumo | SBC | 30806 | CHAPA ACO GROSSA 1/2" 12,70mm |  | KG | 0.514 | 9.65 | 4.96
|  |  | MO sem LS : | 2.809 | LS : | 2.34 | MO com LS : | 5.15
|  |  | Valor do BDI : | 4.32 |  |  | Valor com BDI : | 20.17
Tipo | Banco | Código | Descrição |  | Unidade | Quantidade | Preço s/ BDI | Total
Composição | Próprio | 210042 | PLACA DE SINALIZAÇÃO CONTRA INCÊNDIO RETANGULAR INDICAÇÃO DE ROTA DE FUGA |  | UN | 1 | 42.49 | 42.49
Composição Auxiliar | SINAPI | 88243 | AJUDANTE ESPECIALIZADO COM ENCARGOS COMPLEMENTARES |  | H | 0.167 | 20.02 | 3.34
Insumo | SINAPI | 37558 | PLACA DE SINALIZACAO DE SEGURANCA CONTRA INCENDIO, FOTOLUMINESCENTE, RETANGULAR, *20 X 40* CM, EM PVC *2* MM ANTI-CHAMAS (SIMBOLOS, CORES E PICTOGRAMAS CONFORME NBR 16820) |  | UN | 1 | 39.15 | 39.15
|  |  | MO sem LS : | 1.3363 | LS : | 1.11 | MO com LS : | 2.45
|  |  | Valor do BDI : | 11.58 |  |  | Valor com BDI : | 54.07
Tipo | Banco | Código | Descrição |  | Unidade | Quantidade | Preço s/ BDI | Total
Composição | Próprio | 210043 | PLACA DE SINALIZAÇÃO CONTRA INCÊNDIO QUADRADA IDENTIFICAÇÃO EQUIPAMENTOS |  | UN | 1 | 27.63 | 27.63
Composição Auxiliar | SINAPI | 88243 | AJUDANTE ESPECIALIZADO COM ENCARGOS COMPLEMENTARES |  | H | 0.167 | 20.02 | 3.34
Insumo | SINAPI | 37556 | PLACA DE SINALIZACAO DE SEGURANCA CONTRA INCENDIO, FOTOLUMINESCENTE, QUADRADA, *20 X 20* CM, EM PVC *2* MM ANTI-CHAMAS (SIMBOLOS, CORES E PICTOGRAMAS CONFORME NBR 16820) |  | UN | 1 | 24.29 | 24.29
|  |  | MO sem LS : | 1.3363 | LS : | 1.11 | MO com LS : | 2.45
|  |  | Valor do BDI : | 7.53 |  |  | Valor com BDI : | 35.16
Tipo | Banco | Código | Descrição |  | Unidade | Quantidade | Preço s/ BDI | Total
Composição | Próprio | 53 | RECARGA PARA EXTINTORES PÓ QUIMICO 20BC BC4KG |  | UN | 1 | 47.9 | 47.9
Insumo | Cotação | 110492 | RECARGA PARA EXTINTORES PÓ QUIMICO 20BC BC4KG |  | UN | 1 | 47.9 | 47.9
|  |  | MO sem LS : | 0 | LS : | 0 | MO com LS : | 0
|  |  | Valor do BDI : | 13.05 |  |  | Valor com BDI : | 60.95
Tipo | Banco | Código | Descrição |  | Unidade | Quantidade | Preço s/ BDI | Total
Composição | Próprio | 52 | RECARGA PARA EXTINTORES PÓ QUIMICO 2-A 20BC ABC4KG |  | UN | 1 | 50.95 | 50.95
Insumo | Cotação | 110491 | RECARGA PARA EXTINTORES PÓ QUIMICO 2-A 20BC ABC4KG |  | UN | 1 | 50.95 | 50.95
|  |  | MO sem LS : | 0 | LS : | 0 | MO com LS : | 0
|  |  | Valor do BDI : | 13.88 |  |  | Valor com BDI : | 64.83
Tipo | Banco | Código | Descrição |  | Unidade | Quantidade | Preço s/ BDI | Total
Composição | Próprio | 101 | LIMPEZA DA OBRA |  | M2 | 1 | 1.3 | 1.3
Insumo | SINAPI | 6111 | SERVENTE DE OBRAS |  | H | 0.097 | 13.45 | 1.3
|  |  | MO sem LS : | 0.70907 | LS : | 0.59 | MO com LS : | 1.3
|  |  | Valor do BDI : | 0.35 |  |  | Valor com BDI : | 1.65
Tipo | Banco | Código | Descrição |  | Unidade | Quantidade | Preço s/ BDI | Total
Composição | Próprio | 160723 | PORTA DE FERRO 1,10x2,10m 1 FL. DE ABRIR |  | UN | 1 | 1856.23 | 1856.23
Composição Auxiliar | SINAPI | 88309 | PEDREIRO COM ENCARGOS COMPLEMENTARES |  | H | 1.91 | 23 | 43.93
Composição Auxiliar | SINAPI | 88316 | SERVENTE COM ENCARGOS COMPLEMENTARES |  | H | 0.95 | 19.09 | 18.13
Insumo | SINAPI | 7568 | BUCHA DE NYLON SEM ABA S10, COM PARAFUSO DE 6,10 X 65 MM EM ACO ZINCADO COM ROSCA SOBERBA, CABECA CHATA E FENDA PHILLIPS |  | UN | 7.1 | 1.29 | 9.15
Insumo | SINAPI | 36888 | GUARNICAO / MOLDURA / ARREMATE DE ACABAMENTO PARA ESQUADRIA, EM ALUMINIO PERFIL 25, ACABAMENTO ANODIZADO BRANCO OU BRILHANTE, PARA 1 FACE |  | M | 10.6 | 33.51 | 355.2
Composição Auxiliar | SINAPI | 90830 | FECHADURA DE EMBUTIR COM CILINDRO, EXTERNA, COMPLETA, ACABAMENTO PADRÃO MÉDIO, INCLUSO EXECUÇÃO DE FURO - FORNECIMENTO E INSTALAÇÃO. AF_12/2019 |  | UN | 1 | 182.42 | 182.42
Insumo | SBC | 632 | PORTA FERRO 2 FOLHAS PERFIL DE ACO DOBRADO |  | M² | 2.31 | 540 | 1247.4
|  |  | MO sem LS : | 38.0168 | LS : | 31.68 | MO com LS : | 69.7
|  |  | Valor do BDI : | 506 |  |  | Valor com BDI : | 2362.23
Tipo | Banco | Código | Descrição |  | Unidade | Quantidade | Preço s/ BDI | Total
Composição | Próprio | 110473 | PORTA COMPLETA MADEIRA 1 FL.1,0x2,10M-COM VISOR |  | UN | 1 | 1789.37 | 1789.37
Composição Auxiliar | SINAPI | 91292 | BATENTE PARA PORTA DE MADEIRA, FIXAÇÃO COM ARGAMASSA, PADRÃO POPULAR. FORNECIMENTO E INSTALAÇÃO. AF_12/2019 |  | UN | 1 | 385.02 | 385.02
Composição Auxiliar | SINAPI | 91304 | FECHADURA DE EMBUTIR COM CILINDRO, EXTERNA, COMPLETA, ACABAMENTO PADRÃO POPULAR, INCLUSO EXECUÇÃO DE FURO - FORNECIMENTO E INSTALAÇÃO. AF_12/2019 |  | UN | 1 | 107.67 | 107.67
Composição Auxiliar | SINAPI | 100660 | ALIZAR DE 5X1,5CM PARA PORTA FIXADO COM PREGOS, PADRÃO POPULAR - FORNECIMENTO E INSTALAÇÃO. AF_12/2019 |  | M | 10.4 | 11.04 | 114.81
Composição Auxiliar | SINAPI | 102152 | INSTALAÇÃO DE VIDRO LISO, E = 4 MM, EM ESQUADRIA DE MADEIRA, FIXADO COM BAGUETE. AF_01/2021 |  | M2 | 0.15 | 142.52 | 21.37
Composição Auxiliar | SINAPI | 88273 | MARCENEIRO COM ENCARGOS COMPLEMENTARES |  | H | 1.5 | 21.42 | 32.13
Composição Auxiliar | SEINFRA | C1989 | PORTA INTERNA DE CEDRO LISA COMPLETA UMA FOLHA (1.00X 2.10)m |  | UN | 1 | 1128.37 | 1128.37
|  |  | MO sem LS : | 222.2614 | LS : | 185.87 | MO com LS : | 408.13
|  |  | Valor do BDI : | 487.78 |  |  | Valor com BDI : | 2277.15
Tipo | Banco | Código | Descrição |  | Unidade | Quantidade | Preço s/ BDI | Total
Composição | Próprio | 110474 | PORTA COMPLETA MADEIRA 2 FOLHAS 1,70X2,10M COM VISOR |  | UN | 1 | 2299.74 | 2299.74
Composição Auxiliar | SEINFRA | C1983 | PORTA INTERNA DE CEDRO LISA COMPLETA DUAS FOLHAS (1.80X 2.10)m |  | UN | 1 | 1688.42 | 1688.42
Composição Auxiliar | SINAPI | 91292 | BATENTE PARA PORTA DE MADEIRA, FIXAÇÃO COM ARGAMASSA, PADRÃO POPULAR. FORNECIMENTO E INSTALAÇÃO. AF_12/2019 |  | UN | 1 | 385.02 | 385.02
Composição Auxiliar | SINAPI | 91304 | FECHADURA DE EMBUTIR COM CILINDRO, EXTERNA, COMPLETA, ACABAMENTO PADRÃO POPULAR, INCLUSO EXECUÇÃO DE FURO - FORNECIMENTO E INSTALAÇÃO. AF_12/2019 |  | UN | 1 | 107.67 | 107.67
Composição Auxiliar | SINAPI | 100660 | ALIZAR DE 5X1,5CM PARA PORTA FIXADO COM PREGOS, PADRÃO POPULAR - FORNECIMENTO E INSTALAÇÃO. AF_12/2019 |  | M | 5.9 | 11.04 | 65.13
Composição Auxiliar | SINAPI | 102152 | INSTALAÇÃO DE VIDRO LISO, E = 4 MM, EM ESQUADRIA DE MADEIRA, FIXADO COM BAGUETE. AF_01/2021 |  | M2 | 0.15 | 142.52 | 21.37
Composição Auxiliar | SINAPI | 88273 | MARCENEIRO COM ENCARGOS COMPLEMENTARES |  | H | 1.5 | 21.42 | 32.13
|  |  | MO sem LS : | 287.4559 | LS : | 240.55 | MO com LS : | 528.01
|  |  | Valor do BDI : | 626.9 |  |  | Valor com BDI : | 2926.64
Tipo | Banco | Código | Descrição |  | Unidade | Quantidade | Preço s/ BDI | Total
Composição | Próprio | 12 | PORTA DE FERRO, 1,75 X 2,10 M, 2 FLS. DE ABRIR, COM VIDRO INCOLOR 4 MM, TELA OTIS) - FORNECIMENTO E INSTALAÇÃO |  | UN | 1 | 2160.08 | 2160.08
Composição Auxiliar | SINAPI | 88309 | PEDREIRO COM ENCARGOS COMPLEMENTARES |  | H | 1.99 | 23 | 45.77
Composição Auxiliar | SINAPI | 88316 | SERVENTE COM ENCARGOS COMPLEMENTARES |  | H | 0.99 | 19.09 | 18.89
Composição Auxiliar | SINAPI | 88325 | VIDRACEIRO COM ENCARGOS COMPLEMENTARES |  | H | 0.79 | 20.76 | 16.4
Composição Auxiliar | SINAPI | 102152 | INSTALAÇÃO DE VIDRO LISO, E = 4 MM, EM ESQUADRIA DE MADEIRA, FIXADO COM BAGUETE. AF_01/2021 |  | M2 | 0.55 | 142.52 | 78.38
Insumo | SINAPI | 7164 | TELA DE ARAME ONDULADA, FIO *2,77* MM (12 BWG), MALHA 5 X 5 CM, H = 2 M |  | M2 | 0.55 | 29.36 | 16.14
Insumo | SBC | 632 | PORTA FERRO 2 FOLHAS PERFIL DE ACO DOBRADO |  | M² | 3.675 | 540 | 1984.5
|  |  | MO sem LS : | 38.5022 | LS : | 32.09 | MO com LS : | 70.59
|  |  | Valor do BDI : | 588.83 |  |  | Valor com BDI : | 2748.91
Tipo | Banco | Código | Descrição |  | Unidade | Quantidade | Preço s/ BDI | Total
Composição | Próprio | 110475 | ASSENTAMENTO DE ALVENARIA EM PEDRA GRÊS COM ARGAMASSA DE CIMENTO E AREIA (1:3), COM FORNECIMENTO DE MATERIAL - MEDIDO EM |  | M3 | 1 | 102.9 | 102.9
Insumo | Cotação | 110476 | PEDRA GRES 15X25X45 |  | UN | 1 | 3.81 | 4.38
Composição Auxiliar | SINAPI | 88309 | PEDREIRO COM ENCARGOS COMPLEMENTARES |  | H | 0.5 | 23 | 11.5
Composição Auxiliar | SINAPI | 88316 | SERVENTE COM ENCARGOS COMPLEMENTARES |  | H | 0.5 | 19.09 | 9.54
Composição Auxiliar | SINAPI | 88629 | ARGAMASSA TRAÇO 1:3 (EM VOLUME DE CIMENTO E AREIA MÉDIA ÚMIDA), PREPARO MANUAL. AF_08/2019 |  | M3 | 0.12 | 645.74 | 77.48
|  |  | MO sem LS : | 16.2267 | LS : | 13.52 | MO com LS : | 29.75
|  |  | Valor do BDI : | 27.26 |  |  | Valor com BDI : | 130.16
Tipo | Banco | Código | Descrição |  | Unidade | Quantidade | Preço s/ BDI | Total
Composição | Próprio | 38 | PROJETO EXECUTIVO ESTRUTURAL |  | M2 | 1 | 47.61 | 47.61
Insumo | SINAPI | 34780 | ENGENHEIRO CIVIL PLENO |  | H | 0.445 | 107.01 | 47.61
|  |  | MO sem LS : | 25.9681 | LS : | 21.64 | MO com LS : | 47.61
|  |  | Valor do BDI : | 12.97 |  |  | Valor com BDI : | 60.58
Tipo | Banco | Código | Descrição |  | Unidade | Quantidade | Preço s/ BDI | Total
Composição | Próprio | 600 | PROJETO DE FUNDACOES ATE 400M2 |  | M2 | 1 | 47.61 | 47.61
Insumo | SINAPI | 34780 | ENGENHEIRO CIVIL PLENO |  | H | 0.445 | 107.01 | 47.61
|  |  | MO sem LS : | 25.9681 | LS : | 21.64 | MO com LS : | 47.61
|  |  | Valor do BDI : | 12.97 |  |  | Valor com BDI : | 60.58
Tipo | Banco | Código | Descrição |  | Unidade | Quantidade | Preço s/ BDI | Total
Composição | Próprio | 160676 | PROJETO DE INSTALACÃO HIDRÁULICA |  | M | 1 | 49.05 | 49.05
Composição Auxiliar | SINAPI | 100306 | ENGENHEIRO CIVIL PLENO COM ENCARGOS COMPLEMENTARES |  | H | 0.445 | 110.23 | 49.05
|  |  | MO sem LS : | 26.2845 | LS : | 21.91 | MO com LS : | 48.19
|  |  | Valor do BDI : | 13.37 |  |  | Valor com BDI : | 62.42
Tipo | Banco | Código | Descrição |  | Unidade | Quantidade | Preço s/ BDI | Total
Composição | Próprio | 210054 | PROJETO DE INSTALACÃO ELÉTRICA |  | M2 | 1 | 47.61 | 47.61
Insumo | SINAPI | 34780 | ENGENHEIRO CIVIL PLENO |  | H | 0.445 | 107.01 | 47.61
|  |  | MO sem LS : | 25.9681 | LS : | 21.64 | MO com LS : | 47.61
|  |  | Valor do BDI : | 12.97 |  |  | Valor com BDI : | 60.58
Tipo | Banco | Código | Descrição |  | Unidade | Quantidade | Preço s/ BDI | Total
Composição | Próprio | 160710 | RETIRADA DE RESERVATÓRIOS |  | UN | 1 | 15.55 | 15.55
Composição Auxiliar | SINAPI | 88248 | AUXILIAR DE ENCANADOR OU BOMBEIRO HIDRÁULICO COM ENCARGOS COMPLEMENTARES |  | H | 0.5565 | 21.31 | 11.85
Composição Auxiliar | SINAPI | 88267 | ENCANADOR OU BOMBEIRO HIDRÁULICO COM ENCARGOS COMPLEMENTARES |  | H | 0.1525 | 24.28 | 3.7
|  |  | MO sem LS : | 6.6107 | LS : | 5.51 | MO com LS : | 12.12
|  |  | Valor do BDI : | 4.23 |  |  | Valor com BDI : | 19.78
Tipo | Banco | Código | Descrição |  | Unidade | Quantidade | Preço s/ BDI | Total
Composição | Próprio | 160722 | PORTA DE FERRO 1,20 X 2,10 M, 2 FLS. DE ABRIR, COM VIDRO INCOLOR 4 MM - FORNECIMENTO E INSTALAÇÃO |  | UN | 1 | 2178.94 | 2178.94
Composição Auxiliar | SINAPI | 88309 | PEDREIRO COM ENCARGOS COMPLEMENTARES |  | H | 1.91 | 23 | 43.93
Composição Auxiliar | SINAPI | 88316 | SERVENTE COM ENCARGOS COMPLEMENTARES |  | H | 0.95 | 19.09 | 18.13
Composição Auxiliar | SINAPI | 88325 | VIDRACEIRO COM ENCARGOS COMPLEMENTARES |  | H | 0.79 | 20.76 | 16.4
Composição Auxiliar | SINAPI | 88243 | AJUDANTE ESPECIALIZADO COM ENCARGOS COMPLEMENTARES |  | H | 0.79 | 20.02 | 15.81
Insumo | SINAPI | 142 | SELANTE ELASTICO MONOCOMPONENTE A BASE DE POLIURETANO (PU) PARA JUNTAS DIVERSAS |  | 310ML | 1.56 | 36.97 | 57.67
Insumo | SINAPI | 7568 | BUCHA DE NYLON SEM ABA S10, COM PARAFUSO DE 6,10 X 65 MM EM ACO ZINCADO COM ROSCA SOBERBA, CABECA CHATA E FENDA PHILLIPS |  | UN | 8.51 | 1.29 | 10.97
Insumo | SINAPI | 36888 | GUARNICAO / MOLDURA / ARREMATE DE ACABAMENTO PARA ESQUADRIA, EM ALUMINIO PERFIL 25, ACABAMENTO ANODIZADO BRANCO OU BRILHANTE, PARA 1 FACE |  | M | 10.8 | 33.51 | 361.9
Insumo | SBC | 632 | PORTA FERRO 2 FOLHAS PERFIL DE ACO DOBRADO |  | M² | 2.52 | 540 | 1360.8
Insumo | SINAPI | 10492 | VIDRO LISO INCOLOR 4MM - SEM COLOCACAO |  | M2 | 1.08 | 102.7 | 110.91
Composição Auxiliar | SINAPI | 90830 | FECHADURA DE EMBUTIR COM CILINDRO, EXTERNA, COMPLETA, ACABAMENTO PADRÃO MÉDIO, INCLUSO EXECUÇÃO DE FURO - FORNECIMENTO E INSTALAÇÃO. AF_12/2019 |  | UN | 1 | 182.42 | 182.42
|  |  | MO sem LS : | 50.9054 | LS : | 42.42 | MO com LS : | 93.33
|  |  | Valor do BDI : | 593.97 |  |  | Valor com BDI : | 2772.91
Tipo | Banco | Código | Descrição |  | Unidade | Quantidade | Preço s/ BDI | Total
Composição | Próprio | 160721 | PORTA DE FERRO 1,70 X 2,10 M, 2 FLS. DE ABRIR - FORNECIMENTO E INSTALAÇÃO |  | UN | 1 | 2607.65 | 2607.65
Composição Auxiliar | SINAPI | 88309 | PEDREIRO COM ENCARGOS COMPLEMENTARES |  | H | 2.7 | 23 | 62.1
Composição Auxiliar | SINAPI | 88316 | SERVENTE COM ENCARGOS COMPLEMENTARES |  | H | 1.34 | 19.09 | 25.58
Insumo | SINAPI | 36888 | GUARNICAO / MOLDURA / ARREMATE DE ACABAMENTO PARA ESQUADRIA, EM ALUMINIO PERFIL 25, ACABAMENTO ANODIZADO BRANCO OU BRILHANTE, PARA 1 FACE |  | M | 11.8 | 33.51 | 395.41
Insumo | SBC | 632 | PORTA FERRO 2 FOLHAS PERFIL DE ACO DOBRADO |  | M² | 3.57 | 540 | 1927.8
Insumo | SINAPI | 7568 | BUCHA DE NYLON SEM ABA S10, COM PARAFUSO DE 6,10 X 65 MM EM ACO ZINCADO COM ROSCA SOBERBA, CABECA CHATA E FENDA PHILLIPS |  | UN | 11.12 | 1.29 | 14.34
Composição Auxiliar | SINAPI | 90830 | FECHADURA DE EMBUTIR COM CILINDRO, EXTERNA, COMPLETA, ACABAMENTO PADRÃO MÉDIO, INCLUSO EXECUÇÃO DE FURO - FORNECIMENTO E INSTALAÇÃO. AF_12/2019 |  | UN | 1 | 182.42 | 182.42
|  |  | MO sem LS : | 48.4728 | LS : | 40.4 | MO com LS : | 88.87
|  |  | Valor do BDI : | 710.84 |  |  | Valor com BDI : | 3318.49
Tipo | Banco | Código | Descrição |  | Unidade | Quantidade | Preço s/ BDI | Total
Composição | Próprio | 110476 | PORTA COMPLETA MADEIRA 1 FL.1,10x2,10M-COM VISOR |  | UN | 1 | 989.46 | 989.46
Insumo | Cotação | 110477 | PORTA MADEIRA LISA 1,10x2,10M |  | UN | 1 | 384.76 | 384.76
Composição Auxiliar | SINAPI | 91292 | BATENTE PARA PORTA DE MADEIRA, FIXAÇÃO COM ARGAMASSA, PADRÃO POPULAR. FORNECIMENTO E INSTALAÇÃO. AF_12/2019 |  | UN | 1 | 385.02 | 385.02
Composição Auxiliar | SINAPI | 91304 | FECHADURA DE EMBUTIR COM CILINDRO, EXTERNA, COMPLETA, ACABAMENTO PADRÃO POPULAR, INCLUSO EXECUÇÃO DE FURO - FORNECIMENTO E INSTALAÇÃO. AF_12/2019 |  | UN | 1 | 107.67 | 107.67
Composição Auxiliar | SINAPI | 100660 | ALIZAR DE 5X1,5CM PARA PORTA FIXADO COM PREGOS, PADRÃO POPULAR - FORNECIMENTO E INSTALAÇÃO. AF_12/2019 |  | M | 5.3 | 11.04 | 58.51
Composição Auxiliar | SINAPI | 102152 | INSTALAÇÃO DE VIDRO LISO, E = 4 MM, EM ESQUADRIA DE MADEIRA, FIXADO COM BAGUETE. AF_01/2021 |  | M2 | 0.15 | 142.52 | 21.37
Composição Auxiliar | SINAPI | 88273 | MARCENEIRO COM ENCARGOS COMPLEMENTARES |  | H | 1.5 | 21.42 | 32.13
|  |  | MO sem LS : | 93.1602 | LS : | 77.64 | MO com LS : | 170.8
|  |  | Valor do BDI : | 269.72 |  |  | Valor com BDI : | 1259.18
Tipo | Banco | Código | Descrição |  | Unidade | Quantidade | Preço s/ BDI | Total
Composição | Próprio | 110477 | PORTA COMPLETA MADEIRA 2 FOLHAS 1,20X210M COM VISOR |  | UN | 1 | 1650.45 | 1650.45
Composição Auxiliar | SINAPI | 100700 | PORTA DE MADEIRA COMPENSADA LISA PARA PINTURA, 120X210X3,5CM, 2 FOLHAS, INCLUSO ADUELA 2A, ALIZAR 2A E DOBRADIÇAS. AF_12/2019 |  | UN | 1 | 1104.26 | 1104.26
Composição Auxiliar | SINAPI | 91292 | BATENTE PARA PORTA DE MADEIRA, FIXAÇÃO COM ARGAMASSA, PADRÃO POPULAR. FORNECIMENTO E INSTALAÇÃO. AF_12/2019 |  | UN | 1 | 385.02 | 385.02
Composição Auxiliar | SINAPI | 91304 | FECHADURA DE EMBUTIR COM CILINDRO, EXTERNA, COMPLETA, ACABAMENTO PADRÃO POPULAR, INCLUSO EXECUÇÃO DE FURO - FORNECIMENTO E INSTALAÇÃO. AF_12/2019 |  | UN | 1 | 107.67 | 107.67
Composição Auxiliar | SINAPI | 102152 | INSTALAÇÃO DE VIDRO LISO, E = 4 MM, EM ESQUADRIA DE MADEIRA, FIXADO COM BAGUETE. AF_01/2021 |  | M2 | 0.15 | 142.52 | 21.37
Composição Auxiliar | SINAPI | 88273 | MARCENEIRO COM ENCARGOS COMPLEMENTARES |  | H | 1.5 | 21.42 | 32.13
|  |  | MO sem LS : | 152.4817 | LS : | 127.08 | MO com LS : | 279.56
|  |  | Valor do BDI : | 449.91 |  |  | Valor com BDI : | 2100.36
Tipo | Banco | Código | Descrição |  | Unidade | Quantidade | Preço s/ BDI | Total
Composição | Próprio | 8 | SOLEIRA EM BASALTO, L = 15 CM, ESP = 2,0 CM - FORNECIMENTO E INSTALAÇÃO |  | M | 1 | 46.1 | 46.1
Insumo | SINAPI | 34353 | ARGAMASSA COLANTE AC II |  | KG | 4.9 | 1.34 | 6.56
Composição Auxiliar | SINAPI | 88309 | PEDREIRO COM ENCARGOS COMPLEMENTARES |  | H | 0.6488 | 23 | 14.92
Composição Auxiliar | SINAPI | 88316 | SERVENTE COM ENCARGOS COMPLEMENTARES |  | H | 0.3 | 19.09 | 5.72
Insumo | SINAPI | 4708 | PEDRA PORTUGUESA OU PETIT PAVE, BRANCA OU PRETA |  | M2 | 0.15 | 126 | 18.9
|  |  | MO sem LS : | 8.4324 | LS : | 7.03 | MO com LS : | 15.46
|  |  | Valor do BDI : | 12.56 |  |  | Valor com BDI : | 58.66
Tipo | Banco | Código | Descrição |  | Unidade | Quantidade | Preço s/ BDI | Total
Composição | Próprio | 160725 | PORTA DE FERRO 1,20 X 2,10 M, 2 FLS. DE ABRIR - FORNECIMENTO E INSTALAÇÃO |  | UN | 1 | 1978.15 | 1978.15
Composição Auxiliar | SINAPI | 88309 | PEDREIRO COM ENCARGOS COMPLEMENTARES |  | H | 1.91 | 23 | 43.93
Composição Auxiliar | SINAPI | 88316 | SERVENTE COM ENCARGOS COMPLEMENTARES |  | H | 0.95 | 19.09 | 18.13
Insumo | SINAPI | 7568 | BUCHA DE NYLON SEM ABA S10, COM PARAFUSO DE 6,10 X 65 MM EM ACO ZINCADO COM ROSCA SOBERBA, CABECA CHATA E FENDA PHILLIPS |  | UN | 8.51 | 1.29 | 10.97
Insumo | SINAPI | 36888 | GUARNICAO / MOLDURA / ARREMATE DE ACABAMENTO PARA ESQUADRIA, EM ALUMINIO PERFIL 25, ACABAMENTO ANODIZADO BRANCO OU BRILHANTE, PARA 1 FACE |  | M | 10.8 | 33.51 | 361.9
Insumo | SBC | 632 | PORTA FERRO 2 FOLHAS PERFIL DE ACO DOBRADO |  | M² | 2.52 | 540 | 1360.8
Composição Auxiliar | SINAPI | 90830 | FECHADURA DE EMBUTIR COM CILINDRO, EXTERNA, COMPLETA, ACABAMENTO PADRÃO MÉDIO, INCLUSO EXECUÇÃO DE FURO - FORNECIMENTO E INSTALAÇÃO. AF_12/2019 |  | UN | 1 | 182.42 | 182.42
|  |  | MO sem LS : | 38.0168 | LS : | 31.68 | MO com LS : | 69.7
|  |  | Valor do BDI : | 539.24 |  |  | Valor com BDI : | 2517.39
Tipo | Banco | Código | Descrição |  | Unidade | Quantidade | Preço s/ BDI | Total
Composição | Próprio | 160726 | PORTA DE FERRO 1,25 X 2,10 M, 2 FLS. DE ABRIR - FORNECIMENTO E INSTALAÇÃO |  | UN | 1 | 2038.2 | 2038.2
Composição Auxiliar | SINAPI | 88309 | PEDREIRO COM ENCARGOS COMPLEMENTARES |  | H | 1.91 | 23 | 43.93
Composição Auxiliar | SINAPI | 88316 | SERVENTE COM ENCARGOS COMPLEMENTARES |  | H | 0.95 | 19.09 | 18.13
Insumo | SINAPI | 7568 | BUCHA DE NYLON SEM ABA S10, COM PARAFUSO DE 6,10 X 65 MM EM ACO ZINCADO COM ROSCA SOBERBA, CABECA CHATA E FENDA PHILLIPS |  | UN | 8.51 | 1.29 | 10.97
Insumo | SINAPI | 36888 | GUARNICAO / MOLDURA / ARREMATE DE ACABAMENTO PARA ESQUADRIA, EM ALUMINIO PERFIL 25, ACABAMENTO ANODIZADO BRANCO OU BRILHANTE, PARA 1 FACE |  | M | 10.9 | 33.51 | 365.25
Insumo | SBC | 632 | PORTA FERRO 2 FOLHAS PERFIL DE ACO DOBRADO |  | M² | 2.625 | 540 | 1417.5
Composição Auxiliar | SINAPI | 90830 | FECHADURA DE EMBUTIR COM CILINDRO, EXTERNA, COMPLETA, ACABAMENTO PADRÃO MÉDIO, INCLUSO EXECUÇÃO DE FURO - FORNECIMENTO E INSTALAÇÃO. AF_12/2019 |  | UN | 1 | 182.42 | 182.42
|  |  | MO sem LS : | 38.0168 | LS : | 31.68 | MO com LS : | 69.7
|  |  | Valor do BDI : | 555.61 |  |  | Valor com BDI : | 2593.81
Tipo | Banco | Código | Descrição |  | Unidade | Quantidade | Preço s/ BDI | Total
Composição | Próprio | 160727 | PORTA DE FERRO 2,05 X 2,10 M, 2 FLS. DE ABRIR - FORNECIMENTO E INSTALAÇÃO |  | UN | 1 | 3048.75 | 3048.75
Composição Auxiliar | SINAPI | 88309 | PEDREIRO COM ENCARGOS COMPLEMENTARES |  | H | 3.25 | 23 | 74.75
Composição Auxiliar | SINAPI | 88316 | SERVENTE COM ENCARGOS COMPLEMENTARES |  | H | 1.61 | 19.09 | 30.73
Insumo | SINAPI | 36888 | GUARNICAO / MOLDURA / ARREMATE DE ACABAMENTO PARA ESQUADRIA, EM ALUMINIO PERFIL 25, ACABAMENTO ANODIZADO BRANCO OU BRILHANTE, PARA 1 FACE |  | M | 12.5 | 33.51 | 418.87
Insumo | SBC | 632 | PORTA FERRO 2 FOLHAS PERFIL DE ACO DOBRADO |  | M² | 4.305 | 540 | 2324.7
Insumo | SINAPI | 7568 | BUCHA DE NYLON SEM ABA S10, COM PARAFUSO DE 6,10 X 65 MM EM ACO ZINCADO COM ROSCA SOBERBA, CABECA CHATA E FENDA PHILLIPS |  | UN | 13.4 | 1.29 | 17.28
Composição Auxiliar | SINAPI | 90830 | FECHADURA DE EMBUTIR COM CILINDRO, EXTERNA, COMPLETA, ACABAMENTO PADRÃO MÉDIO, INCLUSO EXECUÇÃO DE FURO - FORNECIMENTO E INSTALAÇÃO. AF_12/2019 |  | UN | 1 | 182.42 | 182.42
|  |  | MO sem LS : | 55.7434 | LS : | 46.46 | MO com LS : | 102.2
|  |  | Valor do BDI : | 831.08 |  |  | Valor com BDI : | 3879.83
Tipo | Banco | Código | Descrição |  | Unidade | Quantidade | Preço s/ BDI | Total
Composição | Próprio | 160728 | PORTA DE FERRO 2,25 X 2,10 M, 2 FLS. DE ABRIR - FORNECIMENTO E INSTALAÇÃO |  | UN | 1 | 3288.95 | 3288.95
Composição Auxiliar | SINAPI | 88309 | PEDREIRO COM ENCARGOS COMPLEMENTARES |  | H | 3.25 | 23 | 74.75
Composição Auxiliar | SINAPI | 88316 | SERVENTE COM ENCARGOS COMPLEMENTARES |  | H | 1.61 | 19.09 | 30.73
Insumo | SINAPI | 36888 | GUARNICAO / MOLDURA / ARREMATE DE ACABAMENTO PARA ESQUADRIA, EM ALUMINIO PERFIL 25, ACABAMENTO ANODIZADO BRANCO OU BRILHANTE, PARA 1 FACE |  | M | 12.9 | 33.51 | 432.27
Insumo | SBC | 632 | PORTA FERRO 2 FOLHAS PERFIL DE ACO DOBRADO |  | M² | 4.725 | 540 | 2551.5
Insumo | SINAPI | 7568 | BUCHA DE NYLON SEM ABA S10, COM PARAFUSO DE 6,10 X 65 MM EM ACO ZINCADO COM ROSCA SOBERBA, CABECA CHATA E FENDA PHILLIPS |  | UN | 13.4 | 1.29 | 17.28
Composição Auxiliar | SINAPI | 90830 | FECHADURA DE EMBUTIR COM CILINDRO, EXTERNA, COMPLETA, ACABAMENTO PADRÃO MÉDIO, INCLUSO EXECUÇÃO DE FURO - FORNECIMENTO E INSTALAÇÃO. AF_12/2019 |  | UN | 1 | 182.42 | 182.42
|  |  | MO sem LS : | 55.7434 | LS : | 46.46 | MO com LS : | 102.2
|  |  | Valor do BDI : | 896.56 |  |  | Valor com BDI : | 4185.51
Tipo | Banco | Código | Descrição |  | Unidade | Quantidade | Preço s/ BDI | Total
Composição | Próprio | 160729 | PORTA DE FERRO 3,35 X 2,10 M, 2 FLS. DE ABRIR - FORNECIMENTO E INSTALAÇÃO |  | UN | 1 | 4685.45 | 4685.45
Composição Auxiliar | SINAPI | 88309 | PEDREIRO COM ENCARGOS COMPLEMENTARES |  | H | 5.31 | 23 | 122.13
Composição Auxiliar | SINAPI | 88316 | SERVENTE COM ENCARGOS COMPLEMENTARES |  | H | 2.63 | 19.09 | 50.2
Insumo | SINAPI | 36888 | GUARNICAO / MOLDURA / ARREMATE DE ACABAMENTO PARA ESQUADRIA, EM ALUMINIO PERFIL 25, ACABAMENTO ANODIZADO BRANCO OU BRILHANTE, PARA 1 FACE |  | M | 15.1 | 33.51 | 506
Insumo | SBC | 632 | PORTA FERRO 2 FOLHAS PERFIL DE ACO DOBRADO |  | M² | 7.035 | 540 | 3798.9
Insumo | SINAPI | 7568 | BUCHA DE NYLON SEM ABA S10, COM PARAFUSO DE 6,10 X 65 MM EM ACO ZINCADO COM ROSCA SOBERBA, CABECA CHATA E FENDA PHILLIPS |  | UN | 20 | 1.29 | 25.8
Composição Auxiliar | SINAPI | 90830 | FECHADURA DE EMBUTIR COM CILINDRO, EXTERNA, COMPLETA, ACABAMENTO PADRÃO MÉDIO, INCLUSO EXECUÇÃO DE FURO - FORNECIMENTO E INSTALAÇÃO. AF_12/2019 |  | UN | 1 | 182.42 | 182.42
|  |  | MO sem LS : | 83.0315 | LS : | 69.2 | MO com LS : | 152.23
|  |  | Valor do BDI : | 1277.25 |  |  | Valor com BDI : | 5962.7
Tipo | Banco | Código | Descrição |  | Unidade | Quantidade | Preço s/ BDI | Total
Composição | Próprio | 160724 | PORTA DE FERRO 1,60 X 2,10 M, 2 FLS. DE ABRIR - FORNECIMENTO E INSTALAÇÃO |  | UN | 1 | 2486.36 | 2486.36
Composição Auxiliar | SINAPI | 88309 | PEDREIRO COM ENCARGOS COMPLEMENTARES |  | H | 2.7 | 23 | 62.1
Composição Auxiliar | SINAPI | 88316 | SERVENTE COM ENCARGOS COMPLEMENTARES |  | H | 1.34 | 19.09 | 25.58
Insumo | SINAPI | 36888 | GUARNICAO / MOLDURA / ARREMATE DE ACABAMENTO PARA ESQUADRIA, EM ALUMINIO PERFIL 25, ACABAMENTO ANODIZADO BRANCO OU BRILHANTE, PARA 1 FACE |  | M | 11.6 | 33.51 | 388.71
Insumo | SBC | 632 | PORTA FERRO 2 FOLHAS PERFIL DE ACO DOBRADO |  | M² | 3.36 | 540 | 1814.4
Insumo | SINAPI | 7568 | BUCHA DE NYLON SEM ABA S10, COM PARAFUSO DE 6,10 X 65 MM EM ACO ZINCADO COM ROSCA SOBERBA, CABECA CHATA E FENDA PHILLIPS |  | UN | 10.2 | 1.29 | 13.15
Composição Auxiliar | SINAPI | 90830 | FECHADURA DE EMBUTIR COM CILINDRO, EXTERNA, COMPLETA, ACABAMENTO PADRÃO MÉDIO, INCLUSO EXECUÇÃO DE FURO - FORNECIMENTO E INSTALAÇÃO. AF_12/2019 |  | UN | 1 | 182.42 | 182.42
|  |  | MO sem LS : | 48.4728 | LS : | 40.4 | MO com LS : | 88.87
|  |  | Valor do BDI : | 677.78 |  |  | Valor com BDI : | 3164.14
Tipo | Banco | Código | Descrição |  | Unidade | Quantidade | Preço s/ BDI | Total
Composição | Próprio | 160675 | PORTÃO 1,60x2,10M EM TUBO DE AÇO GALVANIZADO DE 2" COM TELA ALAMBRADO, INCL. PILARES DE SUSTENTAÇÃO |  | UN | 1 | 1275.72 | 1275.72
Insumo | SINAPI | 7696 | TUBO ACO GALVANIZADO COM COSTURA, CLASSE MEDIA, DN 2", E = *3,65* MM, PESO *5,10* KG/M (NBR 5580) |  | M | 13.2 | 75.3 | 993.96
Insumo | SINAPI | 7162 | TELA DE ARAME GALVANIZADA QUADRANGULAR / LOSANGULAR, FIO 3,4 MM (10 BWG), MALHA 5 X 5 CM, H = 2 M |  | M2 | 3.36 | 40.68 | 136.68
Insumo | SINAPI | 11002 | ELETRODO REVESTIDO AWS - E6013, DIAMETRO IGUAL A 2,50 MM |  | KG | 0.009 | 54.47 | 0.49
Insumo | SINAPI | 43130 | ARAME GALVANIZADO 12 BWG, D = 2,76 MM (0,048 KG/M) OU 14 BWG, D = 2,11 MM (0,026 KG/M) |  | KG | 0.28692 | 21.08 | 6.04
Composição Auxiliar | SINAPI | 88315 | SERRALHEIRO COM ENCARGOS COMPLEMENTARES |  | H | 3.328 | 22.82 | 75.94
Composição Auxiliar | SINAPI | 88316 | SERVENTE COM ENCARGOS COMPLEMENTARES |  | H | 3.28 | 19.09 | 62.61
|  |  | MO sem LS : | 56.0052 | LS : | 46.67 | MO com LS : | 102.68
|  |  | Valor do BDI : | 347.76 |  |  | Valor com BDI : | 1623.48
Tipo | Banco | Código | Descrição |  | Unidade | Quantidade | Preço s/ BDI | Total
Composição | Próprio | 160730 | PORTA DE FERRO 1,30 X 2,10 M, 2 FLS. DE ABRIR - FORNECIMENTO E INSTALAÇÃO |  | UN | 1 | 2101.35 | 2101.35
Composição Auxiliar | SINAPI | 88309 | PEDREIRO COM ENCARGOS COMPLEMENTARES |  | H | 1.91 | 23 | 43.93
Composição Auxiliar | SINAPI | 88316 | SERVENTE COM ENCARGOS COMPLEMENTARES |  | H | 0.95 | 19.09 | 18.13
Insumo | SINAPI | 7568 | BUCHA DE NYLON SEM ABA S10, COM PARAFUSO DE 6,10 X 65 MM EM ACO ZINCADO COM ROSCA SOBERBA, CABECA CHATA E FENDA PHILLIPS |  | UN | 10.9 | 1.29 | 14.06
Insumo | SINAPI | 36888 | GUARNICAO / MOLDURA / ARREMATE DE ACABAMENTO PARA ESQUADRIA, EM ALUMINIO PERFIL 25, ACABAMENTO ANODIZADO BRANCO OU BRILHANTE, PARA 1 FACE |  | M | 11 | 33.51 | 368.61
Insumo | SBC | 632 | PORTA FERRO 2 FOLHAS PERFIL DE ACO DOBRADO |  | M² | 2.73 | 540 | 1474.2
Composição Auxiliar | SINAPI | 90830 | FECHADURA DE EMBUTIR COM CILINDRO, EXTERNA, COMPLETA, ACABAMENTO PADRÃO MÉDIO, INCLUSO EXECUÇÃO DE FURO - FORNECIMENTO E INSTALAÇÃO. AF_12/2019 |  | UN | 1 | 182.42 | 182.42
|  |  | MO sem LS : | 38.0168 | LS : | 31.68 | MO com LS : | 69.7
|  |  | Valor do BDI : | 572.82 |  |  | Valor com BDI : | 2674.17
Tipo | Banco | Código | Descrição |  | Unidade | Quantidade | Preço s/ BDI | Total
Composição | Próprio | 160711 | LUMINARIA COM SINALIZAÇÃO DE BALIZAMENTO, DUPLA FACE, 3W. |  | UN | 1 | 76.59 | 76.59
Insumo | Cotação | 110495 | LUMINARIA COM SINALIZAÇÃO DE BALIZAMENTO, DUPLA FACE, 3W. |  | UN | 1 | 70.6 | 70.6
Composição Auxiliar | SINAPI | 88247 | AUXILIAR DE ELETRICISTA COM ENCARGOS COMPLEMENTARES |  | H | 0.0748 | 21.54 | 1.61
Composição Auxiliar | SINAPI | 88264 | ELETRICISTA COM ENCARGOS COMPLEMENTARES |  | H | 0.1795 | 24.44 | 4.38
|  |  | MO sem LS : | 2.4981 | LS : | 2.08 | MO com LS : | 4.58
|  |  | Valor do BDI : | 20.87 |  |  | Valor com BDI : | 97.46
Tipo | Banco | Código | Descrição |  | Unidade | Quantidade | Preço s/ BDI | Total
Composição | Próprio | 160731 | PORTA DE ALUMÍNIO 1,60 X 2,20 M, 2 FLS. DE ABRIR, COM VIDRO INCOLOR 4 MM - FORNECIMENTO E INSTALAÇÃO |  | UN | 1 | 2556.03 | 2556.03
Composição Auxiliar | SINAPI | 91338 | PORTA DE ALUMÍNIO DE ABRIR COM LAMBRI, COM GUARNIÇÃO, FIXAÇÃO COM PARAFUSOS - FORNECIMENTO E INSTALAÇÃO. AF_12/2019 |  | M2 | 2.112 | 1044.78 | 2206.57
Composição Auxiliar | SINAPI | 102162 | INSTALAÇÃO DE VIDRO LISO INCOLOR, E = 4 MM, EM ESQUADRIA DE ALUMÍNIO OU PVC, FIXADO COM BAGUETE. AF_01/2021_P |  | M2 | 1.408 | 248.2 | 349.46
|  |  | MO sem LS : | 27.1845 | LS : | 22.66 | MO com LS : | 49.84
|  |  | Valor do BDI : | 696.77 |  |  | Valor com BDI : | 3252.8
Tipo | Banco | Código | Descrição |  | Unidade | Quantidade | Preço s/ BDI | Total
Composição | Próprio | 160732 | PORTA DE ALUMÍNIO 1,65 X 2,10 M, 2 FLS. DE ABRIR, COM VIDRO INCOLOR 4 MM - FORNECIMENTO E INSTALAÇÃO |  | UN | 1 | 2516.09 | 2516.09
Composição Auxiliar | SINAPI | 91338 | PORTA DE ALUMÍNIO DE ABRIR COM LAMBRI, COM GUARNIÇÃO, FIXAÇÃO COM PARAFUSOS - FORNECIMENTO E INSTALAÇÃO. AF_12/2019 |  | M2 | 2.079 | 1044.78 | 2172.09
Composição Auxiliar | SINAPI | 102162 | INSTALAÇÃO DE VIDRO LISO INCOLOR, E = 4 MM, EM ESQUADRIA DE ALUMÍNIO OU PVC, FIXADO COM BAGUETE. AF_01/2021_P |  | M2 | 1.386 | 248.2 | 344
|  |  | MO sem LS : | 26.759 | LS : | 22.3 | MO com LS : | 49.06
|  |  | Valor do BDI : | 685.88 |  |  | Valor com BDI : | 3201.97
Tipo | Banco | Código | Descrição |  | Unidade | Quantidade | Preço s/ BDI | Total
Composição | Próprio | 160733 | PORTA DE ALUMÍNIO 2,20 X 2,20 M, 2 FLS. DE ABRIR, COM VIDRO INCOLOR 4 MM - FORNECIMENTO E INSTALAÇÃO |  | UN | 1 | 3514.55 | 3514.55
Composição Auxiliar | SINAPI | 91338 | PORTA DE ALUMÍNIO DE ABRIR COM LAMBRI, COM GUARNIÇÃO, FIXAÇÃO COM PARAFUSOS - FORNECIMENTO E INSTALAÇÃO. AF_12/2019 |  | M2 | 2.904 | 1044.78 | 3034.04
Composição Auxiliar | SINAPI | 102162 | INSTALAÇÃO DE VIDRO LISO INCOLOR, E = 4 MM, EM ESQUADRIA DE ALUMÍNIO OU PVC, FIXADO COM BAGUETE. AF_01/2021_P |  | M2 | 1.936 | 248.2 | 480.51
|  |  | MO sem LS : | 37.3786 | LS : | 31.15 | MO com LS : | 68.53
|  |  | Valor do BDI : | 958.06 |  |  | Valor com BDI : | 4472.61
Tipo | Banco | Código | Descrição |  | Unidade | Quantidade | Preço s/ BDI | Total
Composição | Próprio | 160712 | PORTÃO 2,20x2,20M EM TUBO DE AÇO GALVANIZADO DE 2" COM TELA ALAMBRADO, INCL. PILARES DE SUSTENTAÇÃO |  | UN | 1 | 1566.71 | 1566.71
Insumo | SINAPI | 7696 | TUBO ACO GALVANIZADO COM COSTURA, CLASSE MEDIA, DN 2", E = *3,65* MM, PESO *5,10* KG/M (NBR 5580) |  | M | 15.4 | 75.3 | 1159.62
Insumo | SINAPI | 7162 | TELA DE ARAME GALVANIZADA QUADRANGULAR / LOSANGULAR, FIO 3,4 MM (10 BWG), MALHA 5 X 5 CM, H = 2 M |  | M2 | 4.84 | 40.68 | 196.89
Insumo | SINAPI | 11002 | ELETRODO REVESTIDO AWS - E6013, DIAMETRO IGUAL A 2,50 MM |  | KG | 0.0129 | 54.47 | 0.7
Insumo | SINAPI | 43130 | ARAME GALVANIZADO 12 BWG, D = 2,76 MM (0,048 KG/M) OU 14 BWG, D = 2,11 MM (0,026 KG/M) |  | KG | 0.4133 | 21.08 | 8.71
Composição Auxiliar | SINAPI | 88315 | SERRALHEIRO COM ENCARGOS COMPLEMENTARES |  | H | 4.79 | 22.82 | 109.3
Composição Auxiliar | SINAPI | 88316 | SERVENTE COM ENCARGOS COMPLEMENTARES |  | H | 4.793 | 19.09 | 91.49
|  |  | MO sem LS : | 81.1607 | LS : | 67.64 | MO com LS : | 148.8
|  |  | Valor do BDI : | 427.08 |  |  | Valor com BDI : | 1993.79
Tipo | Banco | Código | Descrição |  | Unidade | Quantidade | Preço s/ BDI | Total
Composição | Próprio | 160734 | PORTA DE ALUMÍNIO 2,00 X 2,10 M, 2 FLS. DE ABRIR, COM VIDRO INCOLOR 4 MM - FORNECIMENTO E INSTALAÇÃO |  | UN | 1 | 3049.81 | 3049.81
Composição Auxiliar | SINAPI | 91338 | PORTA DE ALUMÍNIO DE ABRIR COM LAMBRI, COM GUARNIÇÃO, FIXAÇÃO COM PARAFUSOS - FORNECIMENTO E INSTALAÇÃO. AF_12/2019 |  | M2 | 2.52 | 1044.78 | 2632.84
Composição Auxiliar | SINAPI | 102162 | INSTALAÇÃO DE VIDRO LISO INCOLOR, E = 4 MM, EM ESQUADRIA DE ALUMÍNIO OU PVC, FIXADO COM BAGUETE. AF_01/2021_P |  | M2 | 1.68 | 248.2 | 416.97
|  |  | MO sem LS : | 32.4425 | LS : | 27.04 | MO com LS : | 59.48
|  |  | Valor do BDI : | 831.37 |  |  | Valor com BDI : | 3881.18
Tipo | Banco | Código | Descrição |  | Unidade | Quantidade | Preço s/ BDI | Total
Composição | Próprio | 160736 | PORTA DE ALUMÍNIO 1,70 X 2,10 M, 2 FLS. DE ABRIR, COM VIDRO INCOLOR 4 MM - FORNECIMENTO E INSTALAÇÃO |  | UN | 1 | 2592.33 | 2592.33
Composição Auxiliar | SINAPI | 91338 | PORTA DE ALUMÍNIO DE ABRIR COM LAMBRI, COM GUARNIÇÃO, FIXAÇÃO COM PARAFUSOS - FORNECIMENTO E INSTALAÇÃO. AF_12/2019 |  | M2 | 2.142 | 1044.78 | 2237.91
Composição Auxiliar | SINAPI | 102162 | INSTALAÇÃO DE VIDRO LISO INCOLOR, E = 4 MM, EM ESQUADRIA DE ALUMÍNIO OU PVC, FIXADO COM BAGUETE. AF_01/2021_P |  | M2 | 1.428 | 248.2 | 354.42
|  |  | MO sem LS : | 27.5772 | LS : | 22.98 | MO com LS : | 50.56
|  |  | Valor do BDI : | 706.66 |  |  | Valor com BDI : | 3298.99
Tipo | Banco | Código | Descrição |  | Unidade | Quantidade | Preço s/ BDI | Total
Composição | Próprio | 160735 | PORTA DE ALUMÍNIO 1,30 X 2,10 M, 2 FLS. DE ABRIR, COM VIDRO INCOLOR 4 MM - FORNECIMENTO E INSTALAÇÃO |  | UN | 1 | 1982.37 | 1982.37
Composição Auxiliar | SINAPI | 91338 | PORTA DE ALUMÍNIO DE ABRIR COM LAMBRI, COM GUARNIÇÃO, FIXAÇÃO COM PARAFUSOS - FORNECIMENTO E INSTALAÇÃO. AF_12/2019 |  | M2 | 1.638 | 1044.78 | 1711.34
Composição Auxiliar | SINAPI | 102162 | INSTALAÇÃO DE VIDRO LISO INCOLOR, E = 4 MM, EM ESQUADRIA DE ALUMÍNIO OU PVC, FIXADO COM BAGUETE. AF_01/2021_P |  | M2 | 1.092 | 248.2 | 271.03
|  |  | MO sem LS : | 21.0865 | LS : | 17.57 | MO com LS : | 38.66
|  |  | Valor do BDI : | 540.39 |  |  | Valor com BDI : | 2522.76
Tipo | Banco | Código | Descrição |  | Unidade | Quantidade | Preço s/ BDI | Total
Composição | Próprio | 160737 | PORTA DE ALUMÍNIO 1,00 X 2,10 M, 1 FL. DE ABRIR - FORNECIMENTO E INSTALAÇÃO |  | UN | 1 | 2194.03 | 2194.03
Composição Auxiliar | SINAPI | 91338 | PORTA DE ALUMÍNIO DE ABRIR COM LAMBRI, COM GUARNIÇÃO, FIXAÇÃO COM PARAFUSOS - FORNECIMENTO E INSTALAÇÃO. AF_12/2019 |  | M2 | 2.1 | 1044.78 | 2194.03
|  |  | MO sem LS : | 9.9269 | LS : | 8.27 | MO com LS : | 18.2
|  |  | Valor do BDI : | 598.09 |  |  | Valor com BDI : | 2792.12
Tipo | Banco | Código | Descrição |  | Unidade | Quantidade | Preço s/ BDI | Total
Composição | Próprio | 160713 | PORTÃO 1,10x2,20M EM TUBO DE AÇO GALVANIZADO DE 2" COM TELA ALAMBRADO, INCL. PILARES DE SUSTENTAÇÃO |  | UN | 1 | 783.39 | 783.39
Insumo | SINAPI | 7696 | TUBO ACO GALVANIZADO COM COSTURA, CLASSE MEDIA, DN 2", E = *3,65* MM, PESO *5,10* KG/M (NBR 5580) |  | M | 7.7 | 75.3 | 579.81
Insumo | SINAPI | 7162 | TELA DE ARAME GALVANIZADA QUADRANGULAR / LOSANGULAR, FIO 3,4 MM (10 BWG), MALHA 5 X 5 CM, H = 2 M |  | M2 | 2.42 | 40.68 | 98.44
Insumo | SINAPI | 11002 | ELETRODO REVESTIDO AWS - E6013, DIAMETRO IGUAL A 2,50 MM |  | KG | 0.00648 | 54.47 | 0.35
Insumo | SINAPI | 43130 | ARAME GALVANIZADO 12 BWG, D = 2,76 MM (0,048 KG/M) OU 14 BWG, D = 2,11 MM (0,026 KG/M) |  | KG | 0.2066 | 21.08 | 4.35
Composição Auxiliar | SINAPI | 88315 | SERRALHEIRO COM ENCARGOS COMPLEMENTARES |  | H | 2.3969 | 22.82 | 54.69
Composição Auxiliar | SINAPI | 88316 | SERVENTE COM ENCARGOS COMPLEMENTARES |  | H | 2.3969 | 19.09 | 45.75
|  |  | MO sem LS : | 81.1989 | LS : | 67.67 | MO com LS : | 148.87
|  |  | Valor do BDI : | 213.55 |  |  | Valor com BDI : | 996.94
Tipo | Banco | Código | Descrição |  | Unidade | Quantidade | Preço s/ BDI | Total
Composição | Próprio | 110478 | PISO DE BASALTO POLIDO 40X40CM |  | M2 | 1 | 153.2 | 153.2
Insumo | SINAPI | 4708 | PEDRA PORTUGUESA OU PETIT PAVE, BRANCA OU PRETA |  | M2 | 1 | 126 | 126
Composição Auxiliar | SINAPI | 88309 | PEDREIRO COM ENCARGOS COMPLEMENTARES |  | H | 0.6488 | 23 | 14.92
Composição Auxiliar | SINAPI | 88316 | SERVENTE COM ENCARGOS COMPLEMENTARES |  | H | 0.3 | 19.09 | 5.72
Insumo | SINAPI | 34353 | ARGAMASSA COLANTE AC II |  | KG | 4.9 | 1.34 | 6.56
|  |  | MO sem LS : | 16.8648 | LS : | 14.06 | MO com LS : | 30.92
|  |  | Valor do BDI : | 41.76 |  |  | Valor com BDI : | 194.96
Tipo | Banco | Código | Descrição |  | Unidade | Quantidade | Preço s/ BDI | Total
Composição | Próprio | 16079 | CAIXA D'AGUA EM POLIESTER REFORCADO COM FIBRA DE VIDRO, 12.000 LITROS, COM TAMPA |  | UN | 1 | 7926.41 | 7926.41
Insumo | SINAPI | 43981 | CAIXA D'AGUA / RESERVATORIO EM POLIESTER REFORCADO COM FIBRA DE VIDRO, 15000 LITROS, COM TAMPA |  | UN | 1 | 7919.54 | 7919.54
Composição Auxiliar | SINAPI | 88248 | AUXILIAR DE ENCANADOR OU BOMBEIRO HIDRÁULICO COM ENCARGOS COMPLEMENTARES |  | H | 0.151 | 21.31 | 3.21
Composição Auxiliar | SINAPI | 88267 | ENCANADOR OU BOMBEIRO HIDRÁULICO COM ENCARGOS COMPLEMENTARES |  | H | 0.151 | 24.28 | 3.66
|  |  | MO sem LS : | 8.8688 | LS : | 7.39 | MO com LS : | 16.26
|  |  | Valor do BDI : | 2160.73 |  |  | Valor com BDI : | 10087.14
Tipo | Banco | Código | Descrição |  | Unidade | Quantidade | Preço s/ BDI | Total
Composição | Próprio | 43.10.490 | CONJUNTO MOTOR-BOMBA (CENTRÍFUGA) 5 CV, MULTIESTÁGIO, HMAN= 25 a 50 MCA, Q= 21,0 a 13,3 M³/H COM QUADRO COMANDO |  | UN | 1 | 4650.3 | 4650.3
Insumo | Cotação | 110490 | CONJUNTO MOTOR-BOMBA (CENTRÍFUGA) 5 CV, MULTIESTÁGIO, HMAN= 25 a 50 MCA, Q= 21,0 a 13,3 M³/H |  | UN | 1 | 3673.44 | 3673.44
Composição Auxiliar | SINAPI | 88264 | ELETRICISTA COM ENCARGOS COMPLEMENTARES |  | H | 0.1525 | 24.44 | 3.72
Composição Auxiliar | SINAPI | 88248 | AUXILIAR DE ENCANADOR OU BOMBEIRO HIDRÁULICO COM ENCARGOS COMPLEMENTARES |  | H | 0.481 | 21.31 | 10.25
Composição Auxiliar | SINAPI | 88267 | ENCANADOR OU BOMBEIRO HIDRÁULICO COM ENCARGOS COMPLEMENTARES |  | H | 0.1525 | 24.28 | 3.7
Insumo | SINAPI | 3148 | FITA VEDA ROSCA EM ROLOS DE 18 MM X 50 M (L X C) |  | UN | 0.16 | 16.59 | 2.65
Insumo | Cotação | 110521 | Quadro de comando para 2 bombas de recalques de 5 cv, trifásica, 220 volts com chave seletora, acionamento manual / automático, relé de sobrecarga e contatora |  | UN | 1 | 956.54 | 956.54
|  |  | MO sem LS : | 37.5641 | LS : | 31.31 | MO com LS : | 68.87
|  |  | Valor do BDI : | 1267.67 |  |  | Valor com BDI : | 5917.97
Tipo | Banco | Código | Descrição |  | Unidade | Quantidade | Preço s/ BDI | Total
Composição | Próprio | 160603 | HIDRANTE DE RECALQUE NO PASSEIO EM CAIXA DE ALVENARIA DE 40x60x40cm, INCL. REGISTRO GLOBAL ANGULAR 90º de 63MM, ADAPTADOR P/ ENGATE RÁPIDO E TAMPA METÁLICA COM CORRENTE. |  | UN | 1 | 994.3 | 994.3
Composição Auxiliar | SINAPI | 103019 | REGISTRO OU VÁLVULA GLOBO ANGULAR EM LATÃO, PARA HIDRANTES EM INSTALAÇÃO PREDIAL DE INCÊNDIO, 45 GRAUS, 2 1/2" - FORNECIMENTO E INSTALAÇÃO. AF_08/2021 |  | UN | 1 | 187.06 | 187.06
Insumo | Cotação | 110505 | TAMPA ARTICULADA DE INCÊNDIO HIDRANTE DE RECALQUE 40X60CM DE FERRO VERMELHA |  | UN | 1 | 415.34 | 415.34
Composição Auxiliar | SINAPI | 103350 | ALVENARIA DE VEDAÇÃO DE BLOCOS CERÂMICOS FURADOS NA HORIZONTAL DE 9X9X19 CM (ESPESSURA 9 CM) E ARGAMASSA DE ASSENTAMENTO COM PREPARO EM BETONEIRA. AF_12/2021 |  | M2 | 2.4 | 159.31 | 382.34
Composição Auxiliar | SINAPI | 88267 | ENCANADOR OU BOMBEIRO HIDRÁULICO COM ENCARGOS COMPLEMENTARES |  | H | 0.21 | 24.28 | 5.09
Composição Auxiliar | SINAPI | 88248 | AUXILIAR DE ENCANADOR OU BOMBEIRO HIDRÁULICO COM ENCARGOS COMPLEMENTARES |  | H | 0.21 | 21.31 | 4.47
|  |  | MO sem LS : | 555.7325 | LS : | 463.15 | MO com LS : | 1018.88
|  |  | Valor do BDI : | 271.04 |  |  | Valor com BDI : | 1265.34
Tipo | Banco | Código | Descrição |  | Unidade | Quantidade | Preço s/ BDI | Total
Composição | Próprio | 160673 | CENTRAL DE ALARME DE INCÊNDIO ENDEREÇAVEL |  | UN | 1 | 782.46 | 782.46
Insumo | Cotação | 110494 | CENTRAL DE ALARME DE INCÊNDIO ENDEREÇAVEL |  | UN | 1 | 776.47 | 776.47
Composição Auxiliar | SINAPI | 88247 | AUXILIAR DE ELETRICISTA COM ENCARGOS COMPLEMENTARES |  | H | 0.0748 | 21.54 | 1.61
Composição Auxiliar | SINAPI | 88264 | ELETRICISTA COM ENCARGOS COMPLEMENTARES |  | H | 0.1795 | 24.44 | 4.38
|  |  | MO sem LS : | 15.0431 | LS : | 12.54 | MO com LS : | 27.58
|  |  | Valor do BDI : | 213.29 |  |  | Valor com BDI : | 995.75
Tipo | Banco | Código | Descrição |  | Unidade | Quantidade | Preço s/ BDI | Total
Composição | Próprio | 160674 | ACIONADOR MANUAL DE ALARME DE INCÊNDIO ENDEREÇÁVEL TIPO QUEBRA VIDRO COM FORNECIMENTO E INSTALAÇÃO |  | UN | 1 | 82.69 | 82.69
Insumo | Cotação | 110483 | ACIONADOR MANUAL DE ALARME DE INCÊNDIO ENDEREÇÁVEL TIPO QUEBRA VIDRO |  | UN | 1 | 76.7 | 76.7
Composição Auxiliar | SINAPI | 88247 | AUXILIAR DE ELETRICISTA COM ENCARGOS COMPLEMENTARES |  | H | 0.0748 | 21.54 | 1.61
Composição Auxiliar | SINAPI | 88264 | ELETRICISTA COM ENCARGOS COMPLEMENTARES |  | H | 0.1795 | 24.44 | 4.38
|  |  | MO sem LS : | 15.0431 | LS : | 12.54 | MO com LS : | 27.58
|  |  | Valor do BDI : | 22.54 |  |  | Valor com BDI : | 105.23
Tipo | Banco | Código | Descrição |  | Unidade | Quantidade | Preço s/ BDI | Total
Composição | Próprio | 50.05.230 | SIRENE AUDIOVISUAL TIPO ENDEREÇÁVEL |  | UN | 1 | 161.8 | 161.8
Insumo | Cotação | 110484 | SIRENE AUDIOVISUAL TIPO ENDEREÇÁVEL |  | UN | 1 | 155.81 | 155.81
Composição Auxiliar | SINAPI | 88247 | AUXILIAR DE ELETRICISTA COM ENCARGOS COMPLEMENTARES |  | H | 0.0748 | 21.54 | 1.61
Composição Auxiliar | SINAPI | 88264 | ELETRICISTA COM ENCARGOS COMPLEMENTARES |  | H | 0.1795 | 24.44 | 4.38
|  |  | MO sem LS : | 15.0431 | LS : | 12.54 | MO com LS : | 27.58
|  |  | Valor do BDI : | 44.1 |  |  | Valor com BDI : | 205.9
Tipo | Banco | Código | Descrição |  | Unidade | Quantidade | Preço s/ BDI | Total
Composição | Próprio | 160716 | TUBULAÇÃO PARA INSTALAÇÃO DE ACIONADORES DE ALARMES DE INCÊNDIO, SIRENES E DETECTORES DE FUMAÇÃO - INCLUSO ELETRODUTO E CABOS |  | M | 1 | 25.36 | 25.36
Insumo | Cotação | 110522 | Cabo Alarme Incendio Condutti 2 Vias 0,75mm2 |  | M | 1 | 4.57 | 4.57
Insumo | SINAPI | 39253 | ELETRODUTO/CONDULETE DE PVC RIGIDO, LISO, COR CINZA, DE 3/4", PARA INSTALACOES APARENTES (NBR 5410) |  | M | 1 | 19.47 | 19.47
Composição Auxiliar | SINAPI | 88247 | AUXILIAR DE ELETRICISTA COM ENCARGOS COMPLEMENTARES |  | H | 0.029 | 21.54 | 0.62
Composição Auxiliar | SINAPI | 88264 | ELETRICISTA COM ENCARGOS COMPLEMENTARES |  | H | 0.029 | 24.44 | 0.7
|  |  | MO sem LS : | 3.3108 | LS : | 2.76 | MO com LS : | 6.07
|  |  | Valor do BDI : | 6.91 |  |  | Valor com BDI : | 32.27
Tipo | Banco | Código | Descrição |  | Unidade | Quantidade | Preço s/ BDI | Total
Composição | Próprio | 210049 | REMOÇÃO DE HIDRANTES |  | UN | 1 | 12.23 | 12.23
Composição Auxiliar | SINAPI | 88267 | ENCANADOR OU BOMBEIRO HIDRÁULICO COM ENCARGOS COMPLEMENTARES |  | H | 0.228 | 24.28 | 5.53
Composição Auxiliar | SINAPI | 88316 | SERVENTE COM ENCARGOS COMPLEMENTARES |  | H | 0.3514 | 19.09 | 6.7
|  |  | MO sem LS : | 5.0507 | LS : | 4.21 | MO com LS : | 9.26
|  |  | Valor do BDI : | 3.33 |  |  | Valor com BDI : | 15.56
Tipo | Banco | Código | Descrição |  | Unidade | Quantidade | Preço s/ BDI | Total
Composição | SINAPI | 100701 | PORTA DE FERRO, DE ABRIR, TIPO GRADE COM CHAPA, COM GUARNIÇÕES. AF_12/2019 |  | M2 | 1 | 563.25 | 563.25
Insumo | SINAPI | 4930 | PORTA DE ABRIR / GIRO, EM GRADIL FERRO, COM BARRA CHATA 3 CM X 1/4", COM REQUADRO E GUARNICAO - COMPLETO - ACABAMENTO NATURAL |  | M2 | 1 | 540.64 | 540.64
Composição Auxiliar | SINAPI | 88309 | PEDREIRO COM ENCARGOS COMPLEMENTARES |  | H | 0.457 | 23.74 | 10.84
Composição Auxiliar | SINAPI | 88316 | SERVENTE COM ENCARGOS COMPLEMENTARES |  | H | 0.229 | 19.68 | 4.5
Composição Auxiliar | SINAPI | 88627 | ARGAMASSA TRAÇO 1:0,5:4,5 (EM VOLUME DE CIMENTO, CAL E AREIA MÉDIA ÚMIDA) PARA ASSENTAMENTO DE ALVENARIA, PREPARO MANUAL. AF_08/2019 |  | M3 | 0.012 | 606.18 | 7.27
|  |  |  | 7.1506 | LS : | 5.96 | MO com LS : | 13.11
|  |  |  | 153.54 |  |  | Valor com BDI : | 716.79
Tipo | Banco | Código | Descrição |  | Unidade | Quantidade | Preço s/ BDI | Total
Composição | Próprio | 210050 | EXTINTOR ABC 20KG (6A 40BC) SOBRE RODAS |  | UN | 1 | 1874.73 | 1874.73
Insumo | Cotação | 210043 | EXTINTOR ABC 20KG (6A 40BC) SOBRE RODAS |  | UN | 1 | 1874.73 | 1874.73
|  |  | MO sem LS : | 0 | LS : | 0 | MO com LS : | 0
|  |  | Valor do BDI : | 511.05 |  |  | Valor com BDI : | 2385.78
Tipo | Banco | Código | Descrição |  | Unidade | Quantidade | Preço s/ BDI | Total
Composição | Próprio | 210053 | PORTA CORTA-FOGO 1 FOLHA 1,10X210M, DOBRADIÇA ESPECIAL COM MOLA DE FECHAMENTO, FECHADURA E MAÇANETA, BATENTE E ACESSÓRIOS DE ACABAMENTO. |  | UN | 1 | 2100.04 | 2100.04
Composição | SEINFRA-MG (SETOP) e DER-PR | ED-50988 | PORTA CORTA-FOGO 1 FOLHA 1,10X210M, DOBRADIÇA ESPECIAL COM MOLA DE FECHAMENTO, FECHADURA E MAÇANETA, BATENTE E ACESSÓRIOS DE ACABAMENTO. |  | UN | 1 | 2100.04 | 2100.04
COM BASE NA COMPOSIÇÃO ED-50988 DO SEINFRA-MG FOI CALCULADO O VALOR DE R$ 909,11 O M² PARA COMPOR A COMPOSIÇÃO PRÓPRIA.
|  |  | MO sem LS : | 0 | LS : | 0 | MO com LS : | 0
|  |  | Valor do BDI : | 572.47 |  |  | Valor com BDI : | 2672.51
Tipo | Banco | Código | Descrição |  | Unidade | Quantidade | Preço s/ BDI | Total
Composição | Próprio | 210044 | SINALIZADOR DE DEGRAUS FOTOLUMINESCENTE 20X3CM |  | UN | 1 | 8.1 | 8.1
Insumo | Cotação | 210042 | SINALIZADOR DE DEGRAUS FOTOLUMINESCENTE 20X3CM |  | UN | 1 | 4.91 | 4.91
Composição Auxiliar | SINAPI | 88242 | AJUDANTE DE PEDREIRO COM ENCARGOS COMPLEMENTARES |  | H | 0.167 | 19.15 | 3.19
|  |  | MO sem LS : | 1.2381 | LS : | 1.03 | MO com LS : | 2.27
|  |  | Valor do BDI : | 2.21 |  |  | Valor com BDI : | 10.31
Tipo | Banco | Código | Descrição |  | Unidade | Quantidade | Preço s/ BDI | Total
Composição | Próprio | 160720 | DETECTOR DE FUMAÇA INDEREÇÁVEL |  | UN | 1 | 133.83 | 133.83
Insumo | Próprio | 110523 | DETECTOR DE FUMAÇA INDEREÇÁVEL |  | UN | 1 | 127.84 | 127.84
Composição Auxiliar | SINAPI | 88247 | AUXILIAR DE ELETRICISTA COM ENCARGOS COMPLEMENTARES |  | H | 0.0748 | 21.54 | 1.61
Composição Auxiliar | SINAPI | 88264 | ELETRICISTA COM ENCARGOS COMPLEMENTARES |  | H | 0.1795 | 24.44 | 4.38
|  |  | MO sem LS : | 2.4981 | LS : | 2.08 | MO com LS : | 4.58
|  |  | Valor do BDI : | 36.48 |  |  | Valor com BDI : | 170.31
Tipo | Banco | Código | Descrição |  | Unidade | Quantidade | Preço s/ BDI | Total
Composição | Próprio | 210048 | PORTA DE FERRO, 1,65 X 2,10 M, 2 FLS. DE ABRIR - FORNECIMENTO E INSTALAÇÃO |  | UN | 1 | 2507.64 | 2507.64
Composição Auxiliar | SINAPI | 88309 | PEDREIRO COM ENCARGOS COMPLEMENTARES |  | H | 1.91 | 23 | 43.93
Composição Auxiliar | SINAPI | 88316 | SERVENTE COM ENCARGOS COMPLEMENTARES |  | H | 0.95 | 19.09 | 18.13
Insumo | SINAPI | 36888 | GUARNICAO / MOLDURA / ARREMATE DE ACABAMENTO PARA ESQUADRIA, EM ALUMINIO PERFIL 25, ACABAMENTO ANODIZADO BRANCO OU BRILHANTE, PARA 1 FACE |  | M | 11.7 | 33.51 | 392.06
Insumo | SBC | 632 | PORTA FERRO 2 FOLHAS PERFIL DE ACO DOBRADO |  | M² | 3.465 | 540 | 1871.1
Composição Auxiliar | SINAPI | 90830 | FECHADURA DE EMBUTIR COM CILINDRO, EXTERNA, COMPLETA, ACABAMENTO PADRÃO MÉDIO, INCLUSO EXECUÇÃO DE FURO - FORNECIMENTO E INSTALAÇÃO. AF_12/2019 |  | UN | 1 | 182.42 | 182.42
|  |  | MO sem LS : | 38.0168 | LS : | 31.68 | MO com LS : | 69.7
|  |  | Valor do BDI : | 683.58 |  |  | Valor com BDI : | 3191.22
Sapucaia do Sul, 09 de novembro de 2023.
Eliete Naatz
Arquiteta e Urbanista
CAU A128426-6
Assessora Técnica - SMED

## CRONOGRAMA
Prefeitura Municipal de Sapucaia do Sul
Secretaria Municipal de Educação
Bancos: SINAPI: RS 7/2023 SBC 10/2023 SEINFRA: CE 4/2023 ORSE 7/2023 Próprio (Preço desonerado) |  |  | Obra: OBRAS PARA REGULARIZAÇÃO DO PPCI DAS ESCOLAS MUNICIPAIS (LOTE 1)
Planilha Sintética Simples
BDI : 27,26%
Item | Descrição | Total | 30 dias | 60 dias | 90 dias | 120 dias | 150 dias | 180 dias
1 | EMEF TIRADENTES | 100% | - | - | - | - | - | -
|  | 105854.4162 | 18711.4776 | 22977.2618 | 56559.1394 | 7606.5374
1.1 | SERVIÇOS PRELIMINARES | 100% | 100% | - | - | - | - | -
|  | 17480.2964 | 17480.2964
1.2 | DEMOLIÇÃO E REMOÇÃO | 100% | 40% | 30% | 30% | - | - | -
|  | 3077.9212 | 1231.1812 | 923.37 | 923.37
1.3 | ESQUADRIAS | 100% | - | 50% | 50% | - | - | -
|  | 35347.84 |  | 17673.92 | 17673.92
1.4 | ESCADA DE EMERGENCIA | 100% | - | - | 100% | - | - | -
|  | 36680.3746 |  |  | 36680.3746
1.5 | CORRIMÃO E GUARDA CORPO ESCADAS EXISTENTES | 100% | - | 100% | - | - | - | -
|  | 3314.4416 |  | 3314.4416
1.6 | REVESTIMENTO | 100% | - | 40% | 60% | - | - | -
|  | 1079.6448 |  | 431.85 | 647.7948
1.7 | SOLEIRA / ACABAMENTO DE PISO | 100% | - | 50% | 50% | - | - | -
|  | 1267.3602 |  | 633.6802 | 633.68
1.8 | PINTURA | 100% | - | - | - | 100% | - | -
|  | 5575.9674 |  |  |  | 5575.9674
1.9 | EQUIPAMENTOS SINALIZAÇÃO E PROTEÇÃO CONTRA INCÊNDIO | 100% | - | - | - | 100% | - | -
|  | 1915.07 |  |  |  | 1915.07
1.10 | LIMPEZA DA OBRA | 100% | - | - | - | 100% | - | -
|  | 115.5 |  |  |  | 115.5
2 | EMEI DALILA DA SILVEIRA OLIVEIRA | 100% | - | - | - | - | - | -
|  | 76648.9203 | 15120.48 | 22177.15 | 30551.7721 | 8799.5148
2.1 | SERVIÇOS PRELIMINARES | 100% | 100% | - | - | - | - | -
|  | 14251.34 | 14251.34
2.2 | DEMOLIÇÃO E REMOÇÃO | 100% | 40% | 40% | 20% | - | - | -
|  | 2172.8631 | 869.14 | 869.14 | 434.5831
2.3 | ESQUADRIAS | 100% | - | 50% | 50% | - | - | -
|  | 41072.74 |  | 20536.37 | 20536.37
2.4 | PAREDES E REVESTIMENTOS | 100% | - | 50% | 50% | - | - | -
|  | 1468.8381 |  | 734.42 | 734.4181
2.5 | SOLEIRA / ACABAMENTO DE PISO | 100% | - | 50% | 50% | - | - | -
|  | 74.4534 |  | 37.22 | 37.23
2.6 | RAMPA | 100% | - | - | 100% | - | - | -
|  | 1415.1293 |  |  | 1415.1293
2.7 | CORRIMÃO | 100% | - | - | 100% | - | - | -
|  | 7394.0416 |  |  | 7394.0416
2.8 | PINTURA | 100% | - | - | - | 100% | - | -
|  | 5623.4913 |  |  |  | 5623.4913
2.9 | EQUIPAMENTOS SINALIZA E PROTEÇÃO CONTRA INCÊNDIO | 100% | - | - | - | 100% | - | -
|  | 3095.19 |  |  |  | 3095.19
2.10 | LIMPEZA DA OBRA | 100% | - | - | - | 100% | - | -
|  | 80.8335 |  |  |  | 80.8335
3 | EMEF GETULIO VARGAS | 100% | - | - | - | - | - | -
|  | 451356.2664 | 43879.4544 | 81364.0869 | 94999.8344 | 53929.2 | 131671.0931 | 45512.5976
3.1 | SERVIÇOS PRELIMINARES | 100% | 100% | - | - | - | - | -
|  | 41450.8544 | 41450.8544
3.2 | DEMOLIÇÃO E REMOÇÃO | 100% | 40% | 47% |  | - | 13% | -
|  | 6071.5061 | 2428.6 | 2824.8061 |  |  | 818.1
3.3 | ESQUADRIAS | 100% | - | 75% |  | - | 25% | -
|  | 78573.16 |  | 58543.28 |  |  | 20029.88
3.4 | PAREDES E REVESTIMENTOS | 100% | - | 100% |  |  | - | -
|  | 827.9007 |  | 827.9007
3.5 | SOLEIRA / ACABAMENTO DE PISO | 100% | - | 100% |  | - | - | -
|  | 343.8705 |  | 343.8705
3.6 | ESCADA DE EMERGENCIA | 100% | - | - | 100% | - | - | -
|  | 94999.8344 |  |  | 94999.8344
3.7 | CORRIMÃO E GUARDA CORPO ESCADAS EXISTENTES | 100% | - | 100% | - | - | - | -
|  | 8737.0896 |  | 8737.0896
3.8 | FECHAMENTO ESCADA METÁLICA | 100% | - | - | - | 34% | 66% | -
|  | 150440.2631 |  |  |  | 53929.2 | 96511.0631
3.9 | PINTURA | 100% | - | - | - | - | - | 100%
|  | 24797.3272 | [5 empty] | 24797.3272
3.10 | EQUIPAMENTOS SINALIZA E PROTEÇÃO CONTRA INCÊNDIO | 100% | - | 22% | - | - | 32% | 46%
|  | 44926.3604 |  | 10087.14 |  |  | 14312.05 | 20527.1704
3.11 | LIMPEZA DA OBRA | 100% | - | - | - | - | - | 100%
|  | 188.1 | [5 empty] | 188.1
4 | EMEB JOÃO DE BARRO | 100% | - | - | - | - | - | -
|  | 220646.7571 | 84019.1242 | 31956.5536 | 79722.6076 | 24948.4717
4.1 | SERVIÇOS PRELIMINARES | 100% | 100% | - | - | - | - | -
|  | 19486.2888 | 19486.2888
4.2 | DEMOLIÇÃO E REMOÇÃO | 100% | 57% | 41% | 2% | - | - | -
|  | 2901.7546 | 1682.8346 | 1194.34 | 24.58
4.3 | ESQUADRIAS | 100% | 70% | 30% |  | - | - | -
|  | 86396.41 | 61338.73 | 25057.68
4.4 | PAREDES E REVESTIMENTOS | 100% | 78% | 20% | 2% | - | - | -
|  | 1754.4228 | 1369.4528 | 356.42 | 28.55
4.5 | SOLEIRA / ACABAMENTO DE PISO | 100% | 33% | 52% | 15% | -
|  | 425.448 | 141.818 | 223.36 | 60.27
4.6 | ESCADA DE EMERGÊNCIA | 100% | - | - | 100% | -
|  | 79609.2076 |  |  | 79609.2076
4.7 | CORRIMÃO E GUARDA CORPO ESCADAS EXISTENTES | 100% | - | 100% | - | - | - | -
|  | 5124.7536 |  | 5124.7536
4.8 | PINTURA | 100% | - | - | - | 100% | - | -
|  | 12636.8406 |  |  |  | 12636.8406
4.9 | EQUIPAMENTOS SINALIZA E PROTEÇÃO CONTRA INCÊNDIO | 100% | - | - | - | 100% | - | -
|  | 12161.8771 |  |  |  | 12161.8771
4.10 | LIMPEZA DA OBRA | 100% | - | - | - | 100% | - | -
|  | 149.754 |  |  |  | 149.754
5 | EMEF JUSTINO CAMBOIM | 100% | - | - | - | - | - | -
|  | 131761.0538 | 21585.4142 | 19048.8124 | 59748.9735 | 31377.8537
5.1 | SERVIÇOS PRELIMINARES | 100% | 100% | - | - | - | - | -
|  | 21585.4142 | 21585.4142
5.2 | DEMOLIÇÃO E REMOÇÃO | 100% |  | 77% | 23% |  |  | -
|  | 2102.8698 |  | 1604.8898 | 497.98
5.3 | ESQUADRIAS | 100% | - | 100% |  | - | - | -
|  | 4787.62 |  | 4787.62
5.4 | PAREDES E REVESTIMENTOS | 100% | - | 63% | 37% |  | - | -
|  | 75.2637 |  | 46.7137 | 28.55
5.5 | SOLEIRA / ACABAMENTO DE PISO | 100% | - | 26% | 74% | - | - | -
|  | 54.9537 |  | 14.1837 | 40.77
5.6 | ESCADA DE EMERGENCIA | 100% | - | - | 100% | - | - | -
|  | 59181.6735 |  |  | 59181.6735
5.7 | CORRIMÃO E GUARDA CORPO ESCADAS EXISTENTES | 100% | - | 100% | - | - | - | -
|  | 12595.4052 |  | 12595.4052
5.8 | PINTURA | 100% | - | - | - | 100% | - | -
|  | 4335.3321 |  |  |  | 4335.3321
5.9 | EQUIPAMENTOS SINALIZA E PROTEÇÃO CONTRA INCÊNDIO | 100% | - | - | - | 100% | - | -
|  | 26964.9716 |  |  |  | 26964.9716
5.10 | LIMPEZA DA OBRA | 100% | - | - | - | 100% | - | -
|  | 77.55 |  |  |  | 77.55
6 | EMEF OTAVIANO SILVEIRA | 100% | - | - | - | - | - | -
|  | 249242.265 | 55503.3798 | 35998.7844 | 25962.5072 | 16460.75 | 80724.9644 | 34591.8792
6.1 | SERVIÇOS PRELIMINARES | 100% | 100% | - | - | - | - | -
|  | 38257.1282 | 38257.1282
6.2 | DEMOLIÇÃO E REMOÇÃO | 100% | 62% | 8% | 2% |  | 28%
|  | 4066.4924 | 2526.5224 | 355.07 | 11.97 |  | 1172.93
6.3 | ESQUADRIAS | 100% | 30% | 70% |  | - | -
|  | 43498.74 | 13309.92 | 30188.82
6.4 | REVESTIMENTOS | 100% | 79% | 19% | 2% | - | - | -
|  | 1567.5612 | 1239.6912 | 299.32 | 28.55
6.5 | SOLEIRA / ACABAMENTO DE PISO | 100% | 28% | 62% | 10% | - | - | -
|  | 604.198 | 170.118 | 369.56 | 64.52
6.6 | ESCADA DE EMERGENCIA | 100% | - | - | 100% | - | - | -
|  | 25857.4672 |  |  | 25857.4672
6.7 | CORRIMÃO E GUARDA CORPO ESCADAS EXISTENTES E ARQUIBANCADA | 100% | - | 100% |  | - | - | -
|  | 4786.0144 |  | 4786.0144
6.8 | RESERVATÓRIO / CASA DE BOMBAS | 100% | - | - | - | 39% | 61%
|  | 42518.4444 |  |  |  | 16460.75 | 26057.6944
6.9 | PINTURA | 100% | - | - | - | - | - | 100%
|  | 12367.3566 | [5 empty] | 12367.3566
6.10 | EQUIPAMENTOS SINALIZA E PROTEÇÃO CONTRA INCÊNDIO | 100% | - | - | - | - | 72% | 28%
|  | 73958.0783 |  |  |  |  | 53494.34 | 20463.7383
6.11 | SERVIÇOS FINAIS | 100% | - | - | - | - | - | 100%
|  | 1562.4378 | [5 empty] | 1562.4378
6.12 | LIMPEZA DA OBRA | 100% | - | - | - | - | - | 100%
|  | 198.3465 | [5 empty] | 198.3465
7 | EMEF JULIO STROHER | 100% | - | - | - | - | - | -
|  | 236688.3868 | 49818.5022 | 47073.9891 | 82839.9172 | 27498.45 | 29457.5285
7.1 | SERVIÇOS PRELIMINARES | 100% | 100% | - | - | - | - | -
|  | 31814.3822 | 31814.3822
7.2 | DEMOLIÇÃO E REMOÇÃO | 100% | 56% | 34% | 1% | 9% | - | -
|  | 7389.4857 | 4148.32 | 2544.8457 | 33.42 | 662.9
7.3 | ESQUADRIAS | 100% | 27% | 73% |  | - | - | -
|  | 49968.92 | 13855.8 | 36113.12
7.4 | PAREDES E REVESTIMENTOS | 100% | - | 98% | 2% | - | - | -
|  | 3623.251 |  | 3566.151 | 57.1
7.5 | SOLEIRA / ACABAMENTO DE PISO | 100% | - | 63% | 37% | - | - | -
|  | 516.208 |  | 328.498 | 187.71
7.6 | ESCADA DE EMERGENCIA / GUARDA CORPO E CORRIMÃO | 100% | - | - | 100% | - | - | -
|  | 82561.6872 |  |  | 82561.6872
7.7 | CORRIMÃO E GUARDA CORPO ESCADAS EXISTENTES | 100% | - | 100% | - | - | - | -
|  | 4521.3744 |  | 4521.3744
7.8 | PINTURA | 100% | - | - | - |  | 100% | -
|  | 4090.5366 |  |  |  |  | 4090.54
7.9 | EQUIPAMENTOS SINALIZA E PROTEÇÃO CONTRA INCÊNDIO | 100% | - | - | - | 51% | 49% | -
|  | 51600.9985 |  |  |  | 26316.51 | 25284.4885
7.10 | SERVIÇOS FINAIS | 100% | - | - | - | 100% |  | -
|  | 519.0432 |  |  |  | 519.04
7.11 | LIMPEZA DA OBRA | 100% | - | - | - |  | 100% | -
|  | 82.5 |  |  |  |  | 82.5
8 | EMEF MARECHAL BITENCOURT | 100% | - | - | - | - | - | -
|  | 688761.2158 | 52855.765 | 97013.2404 | 286983.4332 | 56365 | 152162.5159 | 43381.2613
8.1 | SERVIÇOS PRELIMINARES | 100% | 100% | - | - | - | - | -
|  | 52855.765 | 52855.765
8.2 | DEMOLIÇÃO E REMOÇÃO | 100% |  | 85% | 15% | - | - | -
|  | 7530.9166 |  | 6433.0466 | 1097.87
8.3 | ESQUADRIAS | 100% | - | 100% |  | - | - | -
|  | 84159.09 |  | 84159.09
8.4 | PAREDES E REVESTIMENTOS | 100% | - | 92% | 8% | - | - | -
|  | 1821.9006 |  | 1679.1606 | 142.74
8.5 | SOLEIRA / ACABAMENTO DE PISO | 100% | - | 27% | 73% | - | - | -
|  | 802.4688 |  | 220.5688 | 581.9
8.6 | ESCADA DE EMERGENCIA / GUARDA CORPO E CORRIMÃO | 100% | - | - | 100% | - | - | -
|  | 285160.9232 |  |  | 285160.9232
8.7 | CORRIMÃO E GUARDA CORPO ESCADAS EXISTENTES | 100% | - | 100% | - | - | - | -
|  | 4521.3744 |  | 4521.3744
8.8 | FECHAMENTO ESCADA METÁLICA | 100% | - | - | - | 31% | 69% | -
|  | 127769.1763 |  |  |  | 39754.25 | 88014.9263
8.9 | RESERVATÓRIO / CASA DE BOMBAS | 100% | - | - | - | 39% | 61% | -
|  | 42591.6844 |  |  |  | 16610.75 | 25980.9344
8.10 | PINTURA | 100% | - | - | - | - | - | 100%
|  | 20452.409 | [5 empty] | 20452.409
8.11 | EQUIPAMENTOS SINALIZA E PROTEÇÃO CONTRA INCÊNDIO | 100% | - | - | - | - | 62% | 38%
|  | 59343.7228 |  |  |  |  | 36759.93 | 22583.7928
8.12 | SERVIÇOS FINAIS | 100% | - | - | - | - | 100%
|  | 1406.7252 |  |  |  |  | 1406.7252
8.13 | LIMPEZA DA OBRA | 100% | - | - | - | - | - | 100%
|  | 345.0595 | [5 empty] | 345.0595
9 | EMEF HUGO GERDAU | 100% | - | - | - | - | - | -
|  | 733344.2899 | 57596.6152 | 278440.408 | 94042.2218 | 140757.0183 | 86619.855 | 75888.1716
9.1 | SERVIÇOS PRELIMINARES | 100% | 100% | - | - | - | -
|  | 57596.6152 | 57596.6152
9.2 | DEMOLIÇÃO E REMOÇÃO | 100% |  | 79% |  | - | 21%
|  | 5907.1842 |  | 4679.4742 |  |  | 1227.71
9.3 | ESQUADRIAS | 100% | - | 9% | - | - | 91%
|  | 65171.8699 |  | 6442.1899 |  |  | 58729.68
9.4 | ALVENARIA E REVESTIMENTOS | 100% | - | 100% | - | -
|  | 3207.4534 |  | 3207.4534
9.5 | SOLEIREAS | 100% | - |  | - | - | 100%
|  | 451.682 |  |  |  |  | 451.682
9.6 | FECHAMENTO ESCADAS | 100% | - | - | 34% | 66%
|  | 213268.2083 |  |  | 72511.19 | 140757.0183
9.7 | ESCADAS DE EMERGÊNCIA | 100% | - | 100%
|  | 257441.2809 |  | 257441.2809
9.8 | RAMPA REFEITÓRIO | 100% | - | 100% | -
|  | 1326.6433 |  | 1326.6433
9.9 | RAMPA E ESCADA DE ENTRADA | 100% | - | 19% | 81%
|  | 26874.3981 |  | 5343.3663 | 21531.0318
9.10 | PINTURA | 100% | - | - | - |  |  | 100%
|  | 25461.3965 | [5 empty] | 25461.3965
9.11 | EQUIPAMENTOS SINALIZA E PROTEÇÃO CONTRA INCÊNDIO | 100% | - | - | - |  | 34% | 66%
|  | 76030.3581 |  |  |  |  | 26210.783 | 49819.5751
9.12 | LIMPEZA DA OBRA | 100% | - | - | - |  | - | 100%
|  | 607.2 | [5 empty] | 607.2
10 | EMEF JOSÉ PLÁCIDO DE CASTRO | 100% | - | - | - | - | - | -
|  | 274957.2074 | 27006.9262 | 70116.9134 | 47346.0743 | 31584.689 | 20568.63 | 78333.9745
10.1 | SERVIÇOS PRELIMINARES | 100% | 100% | - | - | - | - | -
|  | 27006.9262 | 27006.9262
10.2 | DEMOLIÇÃO E REMOÇÃO | 100% |  | 92.5% | 5% | 2.5 | - | -
|  | 5741.8487 |  | 5304.9187 | 291.29 | 145.64
10.3 | ESQUADRIAS | 100% | - | 90% | 7% | 3% | - | -
|  | 67855.5236 |  | 60768.8336 | 4724.46 | 2362.23
10.4 | ALVENARIA E REVESTIMENTOS | 100% | - | 91.7% | 5.5% | 2.8% | - | -
|  | 4419.0011 |  | 4043.1611 | 250.56 | 125.28
10.5 | ESCADA DE EMERGÊNCIA | 100% | - | - | 61% | 39% | - | -
|  | 70132.9343 |  |  | 42079.7643 | 28053.17
10.6 | RAMPA DE ACESSO | 100% | - | - | - | 100% | - | -
|  | 898.369 |  |  |  | 898.369
10.7 | RESERVATÓRIO / CASA DE BOMBAS | 100% | - | - | - |  | 42% | 58%
|  | 24709.9585 |  |  |  |  | 10378.18 | 14331.7785
10.8 | PINTURA | 100% | - | - | - | - | - | 100%
|  | 48319.6633 | [5 empty] | 48319.6633
10.9 | EQUIPAMENTOS SINALIZA E PROTEÇÃO CONTRA INCÊNDIO | 100% | - | - | - | - | 39% | 61%
|  | 25476.128 |  |  |  |  | 10190.45 | 15285.678
10.10 | SERVIÇOS FINAIS E LIMPEZA DA OBRA | 100% | - | - | - | - | - | 100%
|  | 396.8547 | [5 empty] | 396.8547
11 | EMEF ALFREDO JULIANO | 100% | - | - | - | - | - | -
|  | 460878.8807 | 48394.5994 | 123582.0917 | 44727.392 | 40806.1931 | 131567.82 | 71800.7845
11.1 | SERVIÇOS PRELIMINARES | 100% | 100% | - | - | - | - | -
|  | 48394.5994 | 48394.5994
11.2 | DEMOLIÇÃO E REMOÇÃO | 100% |  | 99.78% | 0.11% | 0.11% | - | -
|  | 12288.0489 |  | 12261.5689 | 13.24 | 13.24
11.3 | ESQUADRIAS | 100% |  | 100% |  | - | - | -
|  | 106934.3466 |  | 106934.3466
11.4 | ALVENARIA E REVESTIMENTOS | 100% |  | 97.9% | 1.05% | 1.05% | - | -
|  | 4481.7362 |  | 4386.1762 | 47.78 | 47.78
11.5 | ESCADA DE EMERGENCIA | 100% | - | - | 50% | 50% |  | -
|  | 61692.564 |  |  | 30846.282 | 30846.282
11.6 | RAMPA ACESSO GINÁSIO | 100% | - | - | 13% | 9% | 78% | -
|  | 105657.3611 |  |  | 13820.09 | 9898.8911 | 81938.38
11.7 | PINTURA | 100% | - | - | - | - |  | 100%
|  | 21543.8313 | [5 empty] | 21543.8313
11.8 | EQUIPAMENTOS SINALIZA E PROTEÇÃO CONTRA INCÊNDIO | 100% | - | - | - | - | 51% | 49%
|  | 98203.8932 |  |  |  |  | 49629.44 | 48574.4532
11.9 | EQUIPAMENTOS SINALIZA E PROTEÇÃO CONTRA INCÊNDIO POSTO DE SAÚDE | 100% | - | - | - | - | - | 100%
|  | 951.55 | [5 empty] | 951.55
11.10 | LIMPEZA DA OBRA | 100% | - | - | - | - | - | 100%
|  | 730.95 | [5 empty] | 730.95
| Porcentagem do período Total do período | 100% | 13.07% | 22.85% | 24.88% | 12.12% | 17.43% | 9.65%
|  | 3630139.6594 | 474491.7382 | 829749.2917 | 903483.8727 | 440133.678 | 632772.4069 | 349508.6687
| Porcentagem acumulada |  | 86.93% | 64.08% | 39.2% | 27.08% | 9.65% | 0%
| Total acumulado |  | 3155647.9212 | 2325898.6295 | 1422414.7568 | 982281.0788 | 349508.6719 | 0.0032
| Total sem BDI | 2852672.0099
| Total do BDI | 777467.6496
| Total | 3630139.6594
Sapucaia do Sul, 09 de novembro de 2023.
Eliete Naatz
Arquiteta e Urbanista
CAU A128426-6
Assessora Técnica - SMED